## Arkusz1
Zał. 1.A
FORMULARZ PRZEDMIARU ROBÓT
Przebudowa ul. Drozdów w Rudziczce - Etap II
Lp | Podstawa wyceny | Opis | Jednostka miary | Ilość | Cena jedn. [zł] | Krotność | Wartość [zł] (5 x 6 x 7)
1 | 2 | 3 | 4 | 5 | 6 | 7 | 8
Przebudowa ul. Drozdów w Rudziczce - Etap II
1. Roboty przygotowawcze i rozbiórkowe
1 d.1 | KNR 2-01 0119-03 | Roboty pomiarowe przy liniowych robotach ziemnych - trasa drogi w terenie równinnym 0.19 | km | 0.19 |  | 1 | 0
2 d.1 | KNR 2-01 0119-03 | Roboty pomiarowe przy liniowych robotach ziemnych - trasa drogi w terenie równinnym - pomiar powykonawczy z naniesieniem na zasoby mapowe 0.19 | km | 0.19 |  | 1 | 0
3 d.1 | KNR 2-31 0703-03 | Usunięcie warstwy ziemi urodzajnej (humusu) o grubości do 15 cm za pomocą spycharek 826.93 | m2 | 826.93 |  | 1 | 0
4 d.1 | KNR 2-01 0126-02 | Usunięcie warstwy ziemi urodzajnej (humusu) za pomocą spycharek - dodatek za każde dalsze 5 cm grubości 826.93 | m2 | 826.93 |  | 1 | 0
5 d.1 | KNR 4-01 0108-06 | Wywóz ziemi samochodami samowyładowczymi na odległość do 1 km grunt.kat. III - WYWÓZ HUMUSU W MIEJSCE WSKAZANE PRZEZ INWESTORA 826.93*0.20-5.90 | m3 | 159.49 |  | 1 | 0
6 d.1 | KNR 4-01 0108-08 | Wywóz ziemi samochodami samowyładowczymi - za każdy następny 1 km Krotność = 9 826.93*0.20-5.90 | m3 | 159.49 |  | 9 | 0
7 d.1 | KNR AT-03 0101-02 | Roboty remontowe - cięcie piłą nawierzchni bitumicznych na gł. 6-10 cm 10.0 | m | 10 |  | 1 | 0
8 d.1 | KNR AT-03 0102-02 | Roboty remontowe - frezowanie nawierzchni bitumicznej o gr. 4 cm z wywozem materiału z rozbiórki na odl. do 1 km - sfrezowanie warstwy ścieralnej 10.0 | m2 | 5 |  | 1 | 0
9 d.1 | KNR AT-03 0102-04 | Roboty remontowe - frezowanie nawierzchni bitumicznej o gr. 10 cm z wywozem materiału z rozbiórki na odl. do 1 km - sfrezowanie podbudowy 5.0 | m2 | 5 |  | 1 | 0
10 d.1 | KNR 2-31 0803-01 | Ręczne rozebranie nawierzchni z mieszanek mineralno-bitumicznych o grubości 3 cm - rozbiórka podbudowy ulicy Woszczyckiej gr. 10cm 5.0 | m2 | 5 |  | 1 | 0
11 d.1 | KNR 2-31 0802-02 | Ręczne rozebranie podbudowy z gruntu stabilizowanego - dalszy 1 cm grubości - rozbiórka podbudowy ulicy Woszczyckiej gr. 10cm, kolejne 7cm Krotność = 7 5.0 | m2 | 5 |  | 7 | 0
12 d.1 | KNR 2-31 0804-03 analogia | Mechaniczne rozebranie nawierzchni z tłucznia kamiennego o grubości 15cm - rozbiórka istniejącej podbudowy z łupka przepalonego gr. 20cm 182.0 | m2 | 182 |  | 1 | 0
13 d.1 | KNR 2-31 0804-04 analogia | Mechaniczne rozebranie nawierzchni z tłucznia kamiennego - każdy dalszy 1cm grubości - rozbiórka istniejącej podbudowy z łupka przepalonego gr. 20cm - kolejne 5cm Krotność = 5 182.0 | m2 | 182 |  | 5 | 0
14 d.1 | KNR 2-31 0813-03 | Rozebranie krawężników betonowych 15x30 cm na podsypce cementowo-piaskowej 15.25 | m | 15.25 |  | 1 | 0
15 d.1 | KNR 2-31 0812-03 analogia | Rozebranie ław pod krawężniki z betonu 15.25*0.06 | m3 | 0.92 |  | 1 | 0
16 d.1 | KNR 4-01 0108-11 | Wywiezienie gruzu spryzmowanego samochodami samowyładowczymi na odległość do 1 km 39.21 | m3 | 39.21 |  | 1 | 0
17 d.1 | KNR 4-01 0108-12 | Wywiezienie gruzu spryzmowanego samochodami samowyładowczymi - za każdy następny 1 km - WYKONAWCA ROBÓT USTALI ODLEGŁOŚĆ TRANSPORTU INDYWIDUALNIE 39.21 | m3 | 39.21 |  | 1 | 0
18 d.1 | kalk. własna | Opłata składowiskowa | m3 | 39.21 |  | 1 | 0
2. Odwodnienie korpusu drogowego
19 d.2 | KNR 2-18 0625-02 | Studzienki ściekowe z gotowych elementów betonowe o śr. 500 mm z osadnikiem bez syfonu 4.0 | szt. | 4 |  | 1 | 0
3. Kanalizacja deszczowa
20 d.3 | KNR 2-01 0119-03 analogia | Roboty pomiarowe przy liniowych robotach ziemnych - trasa drogi w terenie równinnym - trasa kanalizacji deszczowej 0.190 | km | 0.19 |  | 1 | 0
21 d.3 | KNR 2-01 0119-03 analogia | Roboty pomiarowe przy liniowych robotach ziemnych - trasa drogi w terenie równinnym - trasa kanalizacji deszczowej - pomiar powykonawczy z naniesieniem na zasoby mapowe 0.190 | km | 0.19 |  | 1 | 0
22 d.3 | KNR 2-01 0317-0202 analogia | Przekopy kontrolne celem dokładnej lokalizacji uzbrojenia 6.0 | m3 | 6 |  | 1 | 0
23 d.3 | KNR 2-01 0320-0202 analogia | Zasypanie przekopów kontrolnych 6.0 | m3 | 6 |  | 1 | 0
24 d.3 | KNR 2-01 0206-04 | Roboty ziemne wykonywane koparkami podsiębiernymi o poj.łyżki 0.60 m3 w gr.kat.III z transportem urobku samochodami samowyładowczymi na odległość do 1 km - 40% wykopów 0.4*(238.69+14.74) | m3 | 101.372 |  | 1 | 0
25 d.3 | KNR 2-01 0206-05 | Roboty ziemne wykonywane koparkami podsiębiernymi o poj.łyżki 0.60 m3 w gr.kat.IV z transportem urobku samochodami samowyładowczymi na odległość do 1 km - 40% wykopów 0.4*(238.69+14.74) | m3 | 101.372 |  | 1 | 0
26 d.3 | KNR 2-01 0317-0802 | Wykopy liniowe o ścianach pionowych pod fundamenty, rurociągi, kolektory w gruntach suchych kat.III-IV z wydobyciem urobku łopatą lub wyciągiem ręcznym; głębokość do 6.0 m, szerokość 1.6-2.5 m - 20% wykopów 0.2*(238.69+14.74) | m3 | 50.686 |  | 1 | 0
27 d.3 | KNR 2-01 0322-07 | Ażurowe umocnienie pionowych ścian wykopów liniowych o głębok.do 3.0 m wypraskami w grunt.suchych kat.III-IV wraz z rozbiór.(szer.do 1m) 486,38 | m2 | 486.38 |  | 1 | 0
28 d.3 | KNR 2-01 0230-01 | Zasypywanie wykopów spycharkami z przemieszczeniem gruntu na odl. do 10m w gruncie kat. I-III 253.43-42.159-70.265-42.159 | m3 | 98.847 |  | 1 | 0
29 d.3 | KNR 4-01 0108-08 | Wywóz ziemi samochodami samowyładowczymi - za każdy następny 1 km - WYKONAWCA ROBÓT USTALI ODLEGŁOŚĆ TRANSPORTU INDYWIDUALNIE 253.43-98.85 | m3 | 154.58 |  | 1 | 0
30 d.3 | kalk. własna | Opłata składowiskowa | m3 | 154.58 |  | 1 | 0
31 d.3 | KNR 2-18 0501-03 analogia | Kanały rurowe - podłoża z materiałów sypkich o grubości 20 cm - podsypka piaskowa gr. 30cm Krotność = 1.50 (17.90+122.63)*1.0 | m2 | 140.53 |  | 1.5 | 0
32 d.3 | KNR 2-28 0501-09 | Obsypka rurociągu kruszywem dowiezionym (17.90+122.63)*1.0*0.50-19.46 | m3 | 50.805 |  | 1 | 0
33 d.3 | KNR 2-18 0501-02 analogia | Kanały rurowe - podłoża z materiałów sypkich o grubości 15 cm - zasypka piaskowa gr. 30cm Krotność = 2 (17.90+122.63)*1.0 | m2 | 140.53 |  | 2 | 0
34 d.3 | KNR-W 2-18 0408-05 | Kanały z rur PVC łączonych na wcisk o śr. zewn. 315 mm - przykanaliki - dopuszcza się stosowanie innych materiałów (rury PP lub PE) spełniających wymogi SN-8 17.90 | m | 17.9 |  | 1 | 0
35 d.3 | KNR-W 2-18 0408-06 | Kanały z rur PVC łączonych na wcisk o śr. zewn. 400 mm - projektowana kanalizacja deszczowa z rur PCV 400MM SDR 11.8 kielichowych 122.63 | m | 122.63 |  | 1 | 0
36 d.3 | KNR-W 2-18 0513-03 | Studnie rewizyjne z kręgów betonowych o śr. 1200 mm w gotowym wykopie o głębok. 3m - kineta wylewana na mokro, obsypka studni 30cm piasku 3.0 | stud. | 3 |  | 1 | 0
37 d.3 | KNR-W 2-18 0513-04 | Studnie rewizyjne z kręgów betonowych o śr. 1200 mm w gotowym wykopie za każde 0.5 m różnicy głęb. Krotność = -1 4.0 | [0.5 m] stud. | 4 |  | -1 | 0
38 d.3 | kalk. własna | Wpięcie kanalizacji do istniejącej studni 1.0 | szt. | 1 |  | 1 | 0
39 d.3 | KNR-W 2-18 0513-08 | Studnie rewizyjne z kręgów betonowych w gotowym wykopie - podstawa studni betonowa (3.14*0.6*0.6)*3 | m3 | 3.391 |  | 1 | 0
40 d.3 | KNR 2-01 0605-01 | Pompowanie próbne pomiarowe lub oczyszcząjace przy śr.otw. 150-500 mm - przyjęto 5 dni po 8 godzin 8*5 | godz. | 40 |  | 1 | 0
41 d.3 | KNR-W 2-18 0704-06 analogia | Próba wodna szczelności sieci wodociągowych z rur typu HOBAS, PVC, PE, PEHD o śr.nominalnej 400-450 mm - lub równoważne 1.0 | 200m - 1 prób. | 1 |  | 1 | 0
42 d.3 | KNR 2-31 1406-03 | Regulacja pionowa studzienek dla włazów kanałowych - studnie kanalizacyjne średnicy 300mm 5.0 | szt. | 5 |  | 1 | 0
43 d.3 | KNR 2-31 1406-04 | Regulacja pionowa studzienek dla zaworów wodociągowych i gazowych - zasuwy wodociągowe 4.0 | szt. | 4 |  | 1 | 0
44 d.3 | KNR-W 2-18 0408-05 analogia | Rury ochronne typu Arot o śr. 315 mm 9.0 | m | 9 |  | 1 | 0
45 d.3 | KNR-W 2-18 0414-02 analogia | Projektowane rury ochronne dwudzielne stalowe spawane wzdłużnie 7.0 | m | 7 |  | 1 | 0
4. Przebudowa wodociągu - realizacja w razie kolizji z istniejącymi przyłączami wodociągowymi
46 d.4 | KNR 2-01 0317-0202 analogia | Przekopy kontrolne celem dokładnej lokalizacji uzbrojenia 4.0 | m3 | 4 |  | 1 | 0
47 d.4 | KNR 2-01 0320-0202 analogia | Zasypanie przekopów kontrolnych 4.0 | m3 | 4 |  | 1 | 0
48 d.4 | KNR 2-01 0206-04 | Roboty ziemne wykonywane koparkami podsiębiernymi o poj.łyżki 0.60 m3 w gr.kat.III z transportem urobku samochodami samowyładowczymi na odległość do 1 km - 40% wykopów 0.4*10.00*1.50*1.00 | m3 | 6 |  | 1 | 0
49 d.4 | KNR 2-01 0206-05 | Roboty ziemne wykonywane koparkami podsiębiernymi o poj.łyżki 0.60 m3 w gr.kat.IV z transportem urobku samochodami samowyładowczymi na odległość do 1 km - 40% wykopów 0.4*10.00*1.50*1.00 | m3 | 6 |  | 1 | 0
50 d.4 | KNR 2-01 0317-0802 | Wykopy liniowe o ścianach pionowych pod fundamenty, rurociągi, kolektory w gruntach suchych kat.III-IV z wydobyciem urobku łopatą lub wyciągiem ręcznym; głębokość do 6.0 m, szerokość 1.6-2.5 m 0.2*10.00*1.50*1.00 | m3 | 3 |  | 1 | 0
51 d.4 | KNR 2-01 0322-07 | Ażurowe umocnienie pionowych ścian wykopów liniowych o głębok.do 3.0 m wypraskami w grunt.suchych kat.III-IV wraz z rozbiór.(szer.do 1m) 30.00 | m2 | 30 |  | 1 | 0
52 d.4 | KNR 2-18 0109-01 analogia | Sieci wodociągowe w miastach - rurociągi z polietylenu niskociśnieniowego (PE) łączone metodą zgrzewania o śr.zewn. 65 mm - rozbiórka istniejącego wodociągu PE40mm 4.0 | m | 4 |  | 1 | 0
53 d.4 | KNR 2-18 0109-01 analogia | Sieci wodociągowe w miastach - rurociągi z polietylenu niskociśnieniowego (PE) łączone metodą zgrzewania o śr.zewn. 65 mm - rozbiórka istniejacego wodociągu PE63mm 6.0 | m | 6 |  | 1 | 0
54 d.4 | KNR 2-18 0109-01 analogia | Sieci wodociągowe w miastach - rurociągi z polietylenu niskociśnieniowego (PE) łączone metodą zgrzewania o śr.zewn. 65 mm - ułożenie rurociągu PE40mm 4.0 | m | 4 |  | 1 | 0
55 d.4 | KNR 2-18 0109-01 analogia | Sieci wodociągowe w miastach - rurociągi z polietylenu niskociśnieniowego (PE) łączone metodą zgrzewania o śr.zewn. 65 mm - ułożenie rurociągu PE63mm 6.0 | m | 6 |  | 1 | 0
56 d.4 | KNR 2-18 0501-03 analogia | Kanały rurowe - podłoża z materiałów sypkich o grubości 20 cm - podsypka piaskowa 10.00 | m2 | 10 |  | 1 | 0
57 d.4 | KNR 2-18 0501-02 analogia | Kanały rurowe - podłoża z materiałów sypkich o grubości 15 cm - obsypka pisakowa 10.00 | m2 | 10 |  | 1 | 0
58 d.4 | KNR 2-01 0230-01 | Zasypywanie wykopów spycharkami z przemieszczeniem gruntu na odl. do 10m w gruncie kat. I-III - zasypanie wykopów nowym gruntem 15.00-3.50 | m3 | 11.5 |  | 1 | 0
59 d.4 | KNR 4-01 0108-08 | Wywóz ziemi samochodami samowyładowczymi - za każdy następny 1 km - WYKONAWCA ROBÓT USTALI ODLEGŁOŚĆ TRANSPORTU INDYWIDUALNIE I UWZGLĘDNI KOSZTY SKŁADOWANIA/UTYLIZACJI UROBKU 15.00-3.50 | m3 | 11.5 |  | 1 | 0
60 d.4 | KNR-W 2-18 0704-01 analogia | Próba wodna szczelności sieci wodociągowych z rur typu HOBAS, PVC, PE, PEHD o śr.nominalnej 90-110 mm - średnica 40mm 1.0 | 200m - 1 prób. | 1 |  | 1 | 0
61 d.4 | KNR-W 2-18 0704-01 analogia | Próba wodna szczelności sieci wodociągowych z rur typu HOBAS, PVC, PE, PEHD o śr.nominalnej 90-110 mm - średnica 63mm 1.0 | 200m - 1 prób. | 1 |  | 1 | 0
5. Podbudowy
62 d.5 | KNR 2-31 0101-01 | Mechaniczne wykonanie koryta na całej szerokości jezdni i chodników w gruncie kat. I-IV głębokości 20 cm Ciąg pieszojezdny gr. 46cm - 672.47m2 Zjazdy gr. 46cm - 70.08m2 Krawężniki gr. 46cm - 397.10mb x 0.30 = 119.13m2 861.68 | m2 | 861.68 |  | 1 | 0
63 d.5 | KNR 2-31 0101-02 | Mechaniczne wykonanie koryta na całej szerokości jezdni i chodników w gruncie kat. I-IV - za każde dalsze 5 cm głębokości - dalsze 6cm Ciąg pieszojezdny gr. 46cm - 672.47m2 Zjazdy gr. 46cm - 70.08m2 Krawężniki gr. 46cm - 397.10mb x 0.30 = 119.13m2 Krotność = 1.2 861.68 | m2 | 861.68 |  | 1.2 | 0
64 d.5 | KNR 4-01 0108-06 | Wywóz ziemi samochodami samowyładowczymi na odległość do 1 km grunt.kat. III 861.68*0.26 | m3 | 224.037 |  | 1 | 0
65 d.5 | KNR 4-01 0108-08 | Wywóz ziemi samochodami samowyładowczymi - za każdy następny 1 km - WYKONAWCA ROBÓT USTALI ODLEGŁOŚĆ TRANSPORTU INDYWIDUALNIE I UWZGLĘDNI KOSZTY SKŁADOWANIA/UTYLIZACJI UROBKU 224.04 | m3 | 224.04 |  | 1 | 0
66 d.5 | KNR 2-31 0104-07 | Wykonanie i zagęszczenie mechanicze warstwy odsączającej w korycie lub na całej szerokości drogi - grubość warstwy po zag. 10 cm - warstwa mrozoochronna gr. 10cm 861.68 | m2 | 861.68 |  | 1 | 0
67 d.5 | KNR 2-31 0114-07 | Podbudowa z kruszywa łamanego - warstwa górna o grubości po zagęszczeniu 8 cm 742.55 | m2 | 742.55 |  | 1 | 0
68 d.5 | KNR 2-31 0114-08 | Podbudowa z kruszywa łamanego - warstwa górna - za każdy dalszy 1 cm grubości po zagęszczeniu - kolejne 17cm Krotność = 17 742.55 | m2 | 742.55 |  | 17 | 0
6. Nawierzchnie
69 d.6 | KNR 2-31 0107-01 | Wyrownanie istniejącej podbudowy tłuczniem kamiennym sortowanym z zagęszczeniem mechanicznym - średnia grubość warstwy po zagęszczeniu do 10 cm 0.50 | m3 | 0.5 |  | 1 | 0
70 d.6 | KNR 2-31 0108-01 | Wyrownanie istniejącej podbudowy mieszanką mineralno-asfaltowa z wbudowaniem ręcznym - przy kraweżniku na skrzyżowaniu z ul. Woszczycką 1.25 | t | 1.25 |  | 1 | 0
71 d.6 | KNR 2-31 1106-01 | Remont cząstkowy nawierzchni bitumicznej mieszanką mineralno-asfaltowa - przy kraweżniku na skrzyżowaniu z ul. Woszczycką 0.50 | t | 0.5 |  | 1 | 0
72 d.6 | KNR 2-01 0506-08 | Plantowanie skarp i korony nasypów - kat.gr.IV 59.0 | m2 | 59 |  | 1 | 0
73 d.6 | KNR 2-01 0510-01 | Humusowanie skarp z obsianiem przy grub.warstwy humusu 5 cm 59.0 | m2 | 59 |  | 1 | 0
74 d.6 | KNR 2-01 0510-02 | Humusowanie skarp z obsianiem dodatek za każde nast.5 cm humusu 59.0 | m2 | 59 |  | 1 | 0
75 d.6 | KNR 2-31 0204-05 analogia | Nawierzchnia z tłucznia kamiennego - warstwa górna z tłucznia - grubość po zagęszczeniu 7 cm - projektowane umocnienie pobocza frezem asfaltowym gr. 10cm 383.34 | m2 | 383.34 |  | 1 | 0
76 d.6 | KNR 2-31 0204-06 | Nawierzchnia z tłucznia kamiennego - warstwa górna z tłucznia - każdy dalszy 1 cm grubość po zagęszczeniu - projektowane umocnienie pobocza frezem asfaltowym gr. 10cm - kolejne 3cm Krotność = 3 383.34 | m2 | 383.34 |  | 3 | 0
7. Elementy ulic
77 d.7 | KNR 2-31 0402-04 | Ława pod krawężniki betonowa z oporem (293.60+112.45)*0.06 | m3 | 24.36 |  | 1 | 0
78 d.7 | KNR 2-31 0402-05 | Ława pod krawężniki - dodatek za wykonanie ławy betonowej na łukach o promieniu do 40 m 19.0*0.06 | m3 | 1.14 |  | 1 | 0
79 d.7 | KNR 2-31 0403-03 analogia | Krawężniki betonowe wystające o wymiarach 15x30 cm na podsypce cementowo-piaskowej - projektowany krawężnik betonowy 15x22x100cm najazdowy 112.45 | m | 112.45 |  | 1 | 0
80 d.7 | KNR 2-31 0403-03 | Krawężniki betonowe wystające o wymiarach 15x30 cm na podsypce cementowo-piaskowej 134.90 | m | 134.9 |  | 1 | 0
81 d.7 | KNR 2-31 0403-03 | Krawężniki betonowe wystające o wymiarach 15x30 cm na podsypce cementowo-piaskowej - projektowany krawężnik betonowy 15x30x100cm, prostokątny wtopiony 158.70 | m | 158.7 |  | 1 | 0
82 d.7 | KNR 2-31 0403-08 | Krawężniki betonowe - dodatek za ustawienie na łukach o promieniu do 40 m 19.0 | m | 19 |  | 1 | 0
83 d.7 | KNR 2-31 0511-03 | Nawierzchnie z kostki brukowej betonowej grubość 8 cm na podsypce cementowo-piaskowej - ciąg pieszojezdny z brukowej kostki betonowej szarej 672.47 | m2 | 672.47 |  | 1 | 0
84 d.7 | KNR 2-31 0511-03 | Nawierzchnie z kostki brukowej betonowej grubość 8 cm na podsypce cementowo-piaskowej - zjazdy z brukowej kostki betonowej kolorowej 70.08 | m2 | 70.08 |  | 1 | 0
85 d.7 | KNR 2-31 0402-04 | Ława pod krawężniki betonowa z oporem - ława pod obrzeża 40.40*0.006 | m3 | 0.242 |  | 1 | 0
86 d.7 | KNR 2-31 0407-05 | Obrzeża betonowe o wymiarach 30x8 cm na podsypce cementowo-piaskowej z wypełnieniem spoin zaprawą cementową 40.40 | m | 40.4 |  | 1 | 0
8. Docelowa organizacja ruchu
87 d.8 | KNR 2-31 0702-02 | Słupki do znaków drogowych z rur stalowych o śr. 70 mm 2 | szt. | 2 |  | 1 | 0
88 d.8 | KNR 2-31 0703-01 | Przymocowanie tablic znaków drogowych zakazu, nakazu, ostrzegawczych, informacyjnych o powierzchni do 0.3 m2 - Tarcza znaku pionowego A-7 - wielkość średnia, folia odblaskowa II generacji 1 | szt. | 1 |  | 1 | 0
89 d.8 | KNR 2-31 0703-02 | Przymocowanie tablic znaków drogowych zakazu, nakazu, ostrzegawczych, informacyjnych o powierzchni ponad 0.3 m2. Tarcza znaku pionowego B-20 - wielkość średnia, folia odblaskowa II generacji 1 | szt. | 1 |  | 1 | 0
90 d.8 | KNR AT-04 0204-03 | Oznakowanie poziome nawierzchni bitumicznych - na zimno, za pomocą mas chemoutwardzalnych grubowarstwowe wykonywane mechanicznie - oznakowanie strukturalne (plastomarker SUPER) - P-4 - 40m - P-12 - 4m - P-13 - 6m 13.175 | m2 | 13.175 |  | 1 | 0
Wartość kosztorysowa robót bez podatku VAT | [6 empty] | 0
Uwaga: Cena jednostkowa to cena wykonania robót przypadających na 1 krotność. Wartość to iloczyn ilości, ceny jednostkowej i krotności (iloczyn kolumn 5, 6 i 7)
Indywidualną odległość transportu oraz koszty składowania/utylizacji w poz. 17 d.1, 29 d.3, 57 d.4, 65 d.5 uwzględnić w cenie jednostkowej dla tych pozycji.
Słownie:
|  | Stawka roboczogodziny: |  | zł
Narzuty:
|  | Koszty pośrednie [Kp] |  | % R,S
|  | Zysk [Z] |  | % R+Kp (R) S+Kp (S)
|  | VAT [V] |  | %Σ(R+Kp (R)+Z(R),M,S+Kp(S)+Z(S))