## Arkusz1
Zał. 1.C
FORMULARZ PRZEDMIARU ROBÓT
Montaż oświetlenia ulicznego przy ul. Wielodroga w Suszcu
Lp | Podstawa wyceny | Opis | Jednostka miary | Ilość | Cena jedn. [zł] | Krotność | Wartość netto [zł] (5 x 6 x 7)
1 | 2 | 3 | 4 | 5 | 6 | 7 | 8
1 d.1 |  | Podłączenie przewodów pod zaciski lub bolce, przewód kabelkowy do 2,5·mm2 | szt | 30 |  | 1 | 0
2 d.1 |  | Przewody uziemiające i wyrównawcze w kanałach odkrytych i na słupach, w kanałach lub tunelach luzem, bednarka do 200·mm2 | m | 10 |  | 1 | 0
3 d.1 |  | Montaż przewodów izolowanych linii napowietrznej NN typu AsXSn lub podobnych, przewód 2 x 25 mm2 | km | 0.41 |  | 1 | 0
4 d.1 |  | Uziomy ze stali profilowanej miedziowane (metoda wykonania udarowa), grunt kategorii III, uziom 4.5·m | szt | 2 |  | 1 | 0
5 d.1 |  | Uziomy powierzchniowe poziome, głębokość wykopu do 0,8·m, grunt kategorii III | m | 6 |  | 1 | 0
6 d.1 |  | Montaż wysięgników rurowych i przewieszek z lin stalowych, na słupie, wysięgnik do 15·kg | szt | 5 |  | 1 | 0
7 d.1 |  | Montaż opraw oświetlenia zewnętrznego, na wysięgniku | szt | 5 |  | 1 | 0
8 d.1 |  | Montaż osłony bezpiecznikowe | szt | 5 |  | 1 | 0
9 d.1 |  | Montaż ogranicznika przepięć | szt | 1 |  | 1 | 0
10 d.1 |  | Montaż przewodów do opraw oświetleniowych, wciąganych w słupy, rury osłonowe i wysięgniki, wysokość latarń do 4·m, bez wysięgnika, przewody kabelkowe | kpl | 5 |  | 1 | 0
11 d.1 |  | Badania i pomiary instalacji uziemiającej, piorunochronnej i skuteczności zerowania, uziemienie ochronne lub robocze, pomiar pierwszy | szt | 1 |  | 1 | 0
12 d.1 |  | Badania i pomiary instalacji uziemiającej, piorunochronnej i skuteczności zerowania, skuteczność zerowania, pomiar pierwszy | szt | 1 |  | 1 | 0
13 d.1 |  | Badania i pomiary instalacji uziemiającej, piorunochronnej i skuteczności zerowania, skuteczność zerowania, pomiar każdy następny | szt | 4 |  | 1 | 0
14 d.1 |  | Kalkulacja własna - Opłata za wyłączenie Tauron | r-g | 1 |  | 1 | 0
Wartość kosztorysowa robót bez podatku VAT | [6 empty] | 0
Uwaga: Cena jednostkowa to cena wykonania robót przypadających na 1 krotność. Wartość to iloczyn ilości, ceny jednostkowej i krotności (iloczyn kolumn 5, 6 i 7)
Słownie:
|  | Stawka roboczogodziny: |  | zł
Narzuty:
|  | Koszty pośrednie [Kp] |  | % R,S
|  | Zysk [Z] |  | % R+Kp (R) S+Kp (S)
|  | VAT [V] |  | %Σ(R+Kp (R)+Z(R),M,S+Kp(S)+Z(S))