## {965AD0B32C57411CC1788A05F9BCE} (hidden)
3
0 | POZYCJE KOSZTORYSU

## Pozycje
FORMULARZ OFERTOWY INSTALACJA KLIMATYZACJI BUDYNKU URZĘDU GMINY SUSZEC ROBOTY INSTALACYJNE BUDOWLANE - ROBOTY INSTALACYJNE I BUDOWLANE
Lp. | Podstawa | Opis | jedn. | Obmiar | Cena jednostkowa netto (zł) | Krotność | Wartość pozycji netto (zł)
Wykonanie instalacji klimatyzacji (wraz z wymaganymi dodatkowymi instalacjami) pomieszczeń budynku Urzedu Gminy Suszec.
1 | System VRV Parter, kod CPV 45331200-8 Instalowanie urządzeń wentylacyjnych i klimatyzacyjnych
1d.1 | kalkulacja własna | Dostawa systemu VRV IV Daikin: - RYYQ14T7 – jednostka zewnętrzna - 1 szt. Jednostki ścienne ze sterownikiem przewodowym: - FXAQ15PAV1 - 5 szt. - FXAQ20PAV1 – 4 szt. - FXAQ25PAV1 – 1 szt. - FXAQ32PAV1 – 1 szt. - FXAQ40PAV1 – 1 szt. - FXAQ50PAV1 – 1 szt. Jednostki kasetonowe z panelem samoczyszczącym i sterownikiem przewodowym: - FXFQ32A – 2szt. - FXFQ40A – 1 szt. - FXFQ50A – 1 szt. Rozgałęzienie: - KHRQ22M20T – 11 szt. - KHRQ22M29T9 – 3 szt. - KHRQ22M64T – 2 szt. | kpl. | 1 |  | 1 | 0
2d.1 | kalkulacja własna | Montaż jednostek zewnętrznych | kpl. | 1 |  | 1 | 0
3d.1 | kalkulacja własna | Montaż jednostek wewnętrznych wraz ze sterownikami | szt. | 17 |  | 1 | 0
4d.1 | KNR 724/235/1 | Rurociągi z rur miedzianych - preizolowane termicznie otulinami z syntetycznego kauczuku - instalacja obiegu freonu, średnica rurociągu 6,4 mm | m | 60.5 |  | 1 | 0
5d.1 | KNR 724/235/1 | Rurociągi z rur miedzianych - preizolowane termicznie otulinami z syntetycznego kauczuku - instalacja obiegu freonu, średnica rurociągu 9,5 mm | m | 62.25 |  | 1 | 0
6d.1 | KNR 724/235/2 | Rurociągi z rur miedzianych - preizolowane termicznie otulinami z syntetycznego kauczuku - instalacja obiegu freonu, średnica rurociągu 12,7 mm | m | 92 |  | 1 | 0
7d.1 | KNR 724/235/2 | Rurociągi z rur miedzianych - preizolowane termicznie otulinami z syntetycznego kauczuku - instalacja obiegu freonu, średnica rurociągu 15,9 mm | m | 33.3 |  | 1 | 0
8d.1 | KNR 724/235/3 | Rurociągi z rur miedzianych - preizolowane termicznie otulinami z syntetycznego kauczuku - instalacja obiegu freonu, średnica rurociągu 19,1 mm | m | 20 |  | 1 | 0
9d.1 | KNR 724/235/4 | Rurociągi z rur miedzianych - instalacja obiegu freonu, średnica rurociągu 22,2 mm | m | 9 |  | 1 | 0
10d.1 | KNR 34/101/6 | Izolacja rurociągów otulinami Armaflex AC - jednowarstwowymi, izolacja 13·mm (J), rurociąg Fi 22·mm | m | 9 |  | 1 | 0
11d.1 | KNR 724/235/5 | Rurociągi z rur miedzianych - instalacja obiegu freonu, średnica rurociągu 28,6 mm | m | 43.5 |  | 1 | 0
12d.1 | KNR 34/101/7 | Izolacja rurociągów otulinami Armaflex AC - jednowarstwowymi, izolacja 13·mm (J), rurociąg Fi 28-48·mm | m | 43.5 |  | 1 | 0
13d.1 | KNRW 215/112/1 (1) | Rurociągi z tworzyw sztucznych (PP, PE, PB) o połączeniach zgrzewanych na ścianach w budynkach niemieszkalnych, Fi_zew. 20·mm | m | 23 |  | 1 | 0
14d.1 | KNRW 215/112/2 (1) | Rurociągi z tworzyw sztucznych (PP, PE, PB) o połączeniach zgrzewanych na ścianach w budynkach niemieszkalnych, Fi_zew. 25·mm | m | 45 |  | 1 | 0
15d.1 | KNRW 215/112/3 (1) | Rurociągi z tworzyw sztucznych (PP, PE, PB) o połączeniach zgrzewanych na ścianach w budynkach niemieszkalnych, Fi_zew. 32·mm | m | 45 |  | 1 | 0
16d.1 | kalk. wł. | Dostawa i montaż pompek skroplin | szt. | 17 |  | 1 | 0
17d.1 | KNRW 215/218/2 (1) | Syfon HL z blokadą antyzapachową | szt | 2 |  | 1 | 0
18d.1 | KNNR 5/110/4 | Kanały instalacyjne do zabudowy rurociagów przy klimatyzatorach na scianach | m | 38 |  | 1 | 0
19d.1 | KNR 508/212/1 | Przewody kabelkowe układane w gotowych korytkach i na drabinkach bez mocowania, powłoka polwinitowa, przewody YDY 2x1,5 mm2 | m | 380 |  | 1 | 0
20d.1 | KNR 508/212/1 | Przewody kabelkowe w powłoce polwinitowej (łączny przekrój żył Cu/Al-12 mm2) układane w gotowych korytkach i na drabinkach bez mocowania - przewody sterownicze 2x1,0 mm2 | m | 95 |  | 1 | 0
21d.1 | KNNR 5/110/4 | Kanały instalacyjne do zabudowy przewodów sterowniczych prowadzonych na scianach. | m | 95 |  | 1 | 0
22d.1 | kal.wł. | Dostawa czynnika chłodniczego R 410A | kg | 9.5 |  | 1 | 0
23d.1 | KNR 724/515/2 | Napełnienie urządzeń i instalacji obiegu freonu i podobnych czynników czynnikiem chłodniczym, wydajność 1,0 tys. kcal/h | kpl | 1 |  | 1 | 0
24d.1 | KNR 724/504/1 | Próba szczelności urządzeń i instalacji chłodniczych - obieg bezpośredni, wydajność urządzenia 30 tys. kcal/h | kpl | 1 |  | 1 | 0
25d.1 | KNR 724/511/3 | Przeprowadzenie prac regulacyjnych urządzeń i instalacji o chłodzeniu pośrednim, uruchomienie i uzyskanie niskich temperatur (przepływ amoniaku, solanki lub podobnych chłodziw), wydajność urządzenia 120 tys. kcal/h | kpl | 1 |  | 1 | 0
26d.1 | KNR 724/501/1 | Przedmuchanie sprężonym powietrzem urządzeń i instalacji chłodniczych wewnątrz - obieg bezpośredni, wydajność urządzenia 30 tys. kcal/h | kpl | 1 |  | 1 | 0
SYSTEM VRV PARTER (zł netto): | [6 empty] | 0
2 | System VRV Piętro, kod CPV 45331200-8 Instalowanie urządzeń wentylacyjnych i klimatyzacyjnych
1d.2 | kalkulacja własna | Dostawa systemu VRV IV Daikin: - RYYQ20T7 – jednostka zewnętrzna - 1 szt. Jednostki ścienne ze sterownikiem przewodowym: - FXAQ15PAV1 - 2 szt. - FXAQ20PAV1 – 2 szt. - FXAQ25PAV1 – 6 szt. - FXAQ32PAV1 – 2 szt. - FXAQ40PAV1 – 3 szt. Jednostki kasetonowe z panelem samoczyszczącym i sterownikiem przewodowym: - FXFQ50A – 1 szt. - FXFQ63A – 1 szt. Jednostki podstropowe: - FXUQ71MA – 1 szt. Rozgałęzienie: - KHRQ22M20T – 9 szt. - KHRQ22M29T9 – 5 szt. - KHRQ22M64T – 3 szt. | kpl. | 1 |  | 1 | 0
2d.2 | kalk. wł. | Montaż jednostek zewnętrznych | kpl. | 1 |  | 1 | 0
3d.2 | kalk. wł. | Montaż jednostek wewnętrznych wraz ze sterownikami | szt. | 18 |  | 1 | 0
4d.2 | KNR 724/235/1 | Rurociągi z rur miedzianych - preizolowane termicznie otulinami z syntetycznego kauczuku - instalacja obiegu freonu, średnica rurociągu 6,4 mm | m | 57.2 |  | 1 | 0
5d.2 | KNR 724/235/1 | Rurociągi z rur miedzianych - preizolowane termicznie otulinami z syntetycznego kauczuku - instalacja obiegu freonu, średnica rurociągu 9,5 mm | m | 68.7 |  | 1 | 0
6d.2 | KNR 724/235/2 | Rurociągi z rur miedzianych - preizolowane termicznie otulinami z syntetycznego kauczuku - instalacja obiegu freonu, średnica rurociągu 12,7 mm | m | 65.4 |  | 1 | 0
7d.2 | KNR 724/235/2 | Rurociągi z rur miedzianych - preizolowane termicznie otulinami z syntetycznego kauczuku - instalacja obiegu freonu, średnica rurociągu 15,9 mm | m | 84.5 |  | 1 | 0
8d.2 | KNR 724/235/3 | Rurociągi z rur miedzianych - preizolowane termicznie otulinami z syntetycznego kauczuku - instalacja obiegu freonu, średnica rurociągu 19,1 mm | m | 9.1 |  | 1 | 0
9d.2 | KNR 724/235/4 | Rurociągi z rur miedzianych - instalacja obiegu freonu, średnica rurociągu 22,2 mm | m | 20.5 |  | 1 | 0
10d.2 | KNR 34/101/6 | Izolacja rurociągów otulinami Armaflex AC - jednowarstwowymi, izolacja 13·mm (J), rurociąg Fi 22·mm | m | 20.5 |  | 1 | 0
11d.2 | KNR 724/235/5 | Rurociągi z rur miedzianych - instalacja obiegu freonu, średnica rurociągu 28,6 mm | m | 53.7 |  | 1 | 0
12d.2 | KNR 34/101/7 | Izolacja rurociągów otulinami Armaflex AC - jednowarstwowymi, izolacja 13·mm (J), rurociąg Fi 28-48·mm | m | 53.7 |  | 1 | 0
13d.2 | KNRW 215/112/1 (1) | Rurociągi z tworzyw sztucznych (PP, PE, PB) o połączeniach zgrzewanych na ścianach w budynkach niemieszkalnych, Fi_zew. 20·mm | m | 25 |  | 1 | 0
14d.2 | KNRW 215/112/2 (1) | Rurociągi z tworzyw sztucznych (PP, PE, PB) o połączeniach zgrzewanych na ścianach w budynkach niemieszkalnych, Fi_zew. 25·mm | m | 50 |  | 1 | 0
15d.2 | KNRW 215/112/3 (1) | Rurociągi z tworzyw sztucznych (PP, PE, PB) o połączeniach zgrzewanych na ścianach w budynkach niemieszkalnych, Fi_zew. 32·mm | m | 45 |  | 1 | 0
16d.2 |  | Dostawa i montaż pompek skroplin | szt. | 18 |  | 1 | 0
17d.2 | KNRW 215/218/2 (1) | Syfon HL z blokadą antyzapachową | szt | 3 |  | 1 | 0
18d.2 | KNNR 5/110/4 | Kanały instalacyjne do zabudowy rurociagów przy klimatyzatorach na scianach. | m | 45 |  | 1 | 0
19d.2 | KNR 508/212/1 | Przewody kabelkowe w powłoce polwinitowej (łączny przekrój żył Cu/Al-12 mm2) układane w gotowych korytkach i na drabinkach bez mocowania - przewody OMY 2x1,5 mm2 | m | 420 |  | 1 | 0
20d.2 | KNR 508/212/1 | Przewody kabelkowe w powłoce polwinitowej (łączny przekrój żył Cu/Al-12 mm2) układane w gotowych korytkach i na drabinkach bez mocowania - przewody OMY 2x1,0 mm2 | m | 105 |  | 1 | 0
21d.2 | KNNR 5/110/4 | Kanały instalacyjne do zabudowy przewodów sterowniczych prowadzonych na scianach. | m | 105 |  | 1 | 0
22d.2 | kalk. wł. | Dostawa czynnika chłodniczego R 410A | kg | 13 |  | 1 | 0
23d.2 | KNR 724/515/2 | Napełnienie urządzeń i instalacji obiegu freonu i podobnych czynników czynnikiem chłodniczym, wydajność 1,0 tys. kcal/h | kpl | 1 |  | 1 | 0
24d.2 | KNR 724/504/1 | Próba szczelności urządzeń i instalacji chłodniczych - obieg bezpośredni, wydajność urządzenia 30 tys. kcal/h | kpl | 1 |  | 1 | 0
41d.2 | KNR 724/511/3 | Przeprowadzenie prac regulacyjnych urządzeń i instalacji o chłodzeniu pośrednim, uruchomienie i uzyskanie niskich temperatur (przepływ amoniaku, solanki lub podobnych chłodziw), wydajność urządzenia 120 tys. kcal/h | kpl | 1 |  | 1 | 0
42d.2 | KNR 724/501/1 | Przedmuchanie sprężonym powietrzem urządzeń i instalacji chłodniczych wewnątrz - obieg bezpośredni, wydajność urządzenia 30 tys. kcal/h | kpl | 1 |  | 1 | 0
SYSTEM VRV PIĘTRO (zł netto): | [6 empty] | 0
3 | Instalacja elektryczna, kod CPV 45311000-0 Roboty w zakresie okablowania oraz instalacji elektrycznych
43d.3 | kalk. wł. | Dostawa i montaż szafy zasilająco sterowniczej z kompletem zabezpieczeń | kpl. | 1 |  | 1 | 0
44d.3 | kalk. wł. | Kabel elektroenergetyczny 1 kV typu YKY 5x16 mm2. | m | 70 |  | 1 | 0
45d.3 | KNR 508/212/1 | Przewody kabelkowe układane w gotowych korytkach i na drabinkach bez mocowania, powłoka polwinitowa, łączny przekrój żył 6·mm2 Cu, 12·mm2 Al | m | 800 |  | 1 | 0
46d.3 | KNR 508/101/10 | Montaż uchwytów pod rury winidurowe układane pojedynczo z przygotowaniem podłoża przy użyciu sprzętu mechanicznego, osadzenie uchwytów w podłożu betonowym | m | 70 |  | 1 | 0
47d.3 | KNR 508/110/2 | Rury winidurowe układane n/t na gotowych uchwytach, rura Fi·28·mm | m | 70 |  | 1 | 0
48d.3 | KNR 510/114/1 | Układanie kabli i przewodów o masie do 0,5 kg/m w rurach, pustakach lub kanałach zamkniętych. | m | 70 |  | 1 | 0
49d.3 | KNP 1813/1327/3 | Linie kablowe do 1 kV 5-Syłowe - pomiar. | odcinek | 2 |  | 1 | 0
ROBOTY ELEKTRYCZNE (zł netto): | [6 empty] | 0
4 | Roboty konstrukcyjno - budowlane, kod CPV 45400000-1 Roboty wykończeniowe w zakresie obiektów budowlanych
73d.4 | kalk. wł. | Dostawa i montaż konstrukcji wsporczej pod jednostkę zewnętrzną. | kpl. | 1 |  | 1 | 0
74d.4 | KNR 728/203/2 | Przebicie otworów dla przewodów instalacyjnych w ścianach murowanych, przewód Fi·do 50 mm, grubość ściany: 1 cegła | otwór | 40 |  | 1 | 0
75d.4 | KNR 401/333/21 | Przebicie otworów w stropach. | szt | 10 |  | 1 | 0
76d.4 | KNBK 4/1001/1 | Zamurowanie przebić na zaprawie cementowo-wapiennej, o pow. do 0,05·m2 | szt | 50 |  | 1 | 0
77d.4 | KNR 1901/352/2 | Wykucie bruzd w ścianach z cegły na zaprawie cementowo-wapiennej, bruzdy pod przewody w pomieszczeniu atrium | m | 30 |  | 1 | 0
78d.4 | KNBK 4/1001/6 | Zamurowanie bruzd w ścianach z cegły na zaprawie cementowo-wapiennej | m | 30 |  | 1 | 0
79d.4 | KNKRB 2/1401/7 | Malowanie tynków wewnętrznych i zewnętrznych tynki wewnętrzne gładkie malowanie farba emulsyjna, dwukrotne | m2 | 80 |  | 1 | 0
80d.4 | KNR 202/2004/6 | Obudowa płytami gipsowo-kartonowymi na rusztach metalowych pojedynczych, 1-warstwowa, | m2 | 80 |  | 1 | 0
ROBOTY BUDOWLANE (zł netto): | [6 empty] | 0
ROBOTY ŁĄCZNIE (zł netto): | [6 empty] | 0
Słownie:
Uwaga: Cena jednostkowa to cena wykonania robót przypadających na 1 krotność. Wartość to iloczyn obmiaru, ceny jednostkowej i krotności.
|  | Stawka roboczogodziny: |  | zł
Narzuty:
|  | Koszty pośrednie [Kp] |  | % R,S
|  | Zysk [Z] |  | % R+Kp (R) S+Kp (S)
|  | VAT [V] |  | %Σ(R+Kp (R)+Z(R),M,S+Kp(S)+Z(S))