## FORMULARZ PRZEDMIARU ROBÓT 1.B
Zał. nr 1.B
FORMULARZ PRZEDMIARU ROBÓT - branża budowlano-drogowa
"Budowa kanalizacji sanitarnej w sołectwie Kryry - II etap - zlewnia przepompowni P1 (odcinki pozostałe) i zlewnia przepompowni P2"
Lp | Podstawa wyceny | Opis | Jedn. miary | Ilość | Cena jednostkowa netto [zł] | Krotność | Wartość [zł] 5x6x7
1 | 2 | 3 | 4 | 5 | 6 | 7 | 8
1 Pompownia P2
1.1 Kod CPV 45111200-0 Roboty ziemne ujęto w kosztorysie instalacyjnym
1.2 Roboty budowlane
1. | KNR 2-18 0501/01 ST cz. bud. | Podłoża pod kanały z materiałów sypkich o grubości 10cm - podłoże z piasku | m2 | 10.89 |  | 1 | 0
2. | KNR 2-02 0607/01 ST cz. bud. | Izolacja pozioma podposadzkowa przeciwwilgociowa i przeciwwodna z folii polietylenowej szerokiej - M tylko folia | m2 | 10.24 |  | 1 | 0
3. | KNR 2-18 0607/01 ST cz. bud. | Deskowanie ław fundamentowych - deskowanie płyty pompowni | m2 | 2.56 |  | 1 | 0
4. | KNR 2-18 0610/01 ST cz. bud. | Układanie mieszanki betonowej pojemnikiem do betonu w ławach fundamentowych i blokach oporowych - beton B20 | m3 | 2.048 |  | 1 | 0
5. | KNR 2-02 0290/06 ST cz. bud. | Przygotowanie i montaż zbrojenia ze stali żebrowanej w fundamentach pod maszyny - pręty Fi 8-14mm | t | 0.167 |  | 1 | 0
6. | KNR 2-18 0607/03 ST cz. bud. | Deskowanie ścian łukowych o wysokości 4m - deskowanie pierścienia betonowego | m2 | 2.277 |  | 1 | 0
7. | KNR 2-18 0609/03 ST cz. bud. | Ręczne układanie mieszanki betonowej w ścianach cylindrycznych - pierścień betonowy beton B20 | m3 | 0.718 |  | 1 | 0
1.3 Utwardzenie nawierzchni przepompowni wokół zbiornika P2
8. | KNR 2-18 0501/01 ST cz. drog. | Podłoża pod kanały z materiałów sypkich o grubości 10cm - podłoże z piasku | m2 | 30 |  | 1 | 0
9. | KNR 2-31 0402/03 ST cz. drog. | Ława betonowa zwykła pod krawężniki - beton B15 | m3 | 1.148 |  | 1 | 0
10. | KNR 2-31 0403/03 ST cz. drog. | Krawężniki betonowe o wymiarach 15x30cm wystające na podsypce cementowo-piaskowej | m | 17 |  | 1 | 0
11. | KNR 2-31 0204/03 ST cz. drog. | Nawierzchnie z tłucznia kamiennego z warstwą dolną z tłucznia o grubości po zagęszczeniu 10cm R=1,4, S=1,8 | m2 | 30 |  | 1 | 0
12. | KNR 2-31 0204/04 ST cz. drog. | Nawierzchnie z tłucznia kamiennego z warstwą dolną z tłucznia o grubości po zagęszczeniu 10cm - za każdy dalszy 1cm R=1,4, S=1,8 (Krotność=4) | m2 | 30 |  | 4 | 0
13. | KNR 2-31 0204/05 ST cz. drog. | Nawierzchnie z tłucznia kamiennego z warstwą górną z tłucznia o grubości po zagęszczeniu 7cm - R=1,4, S=1,8 | m2 | 30 |  | 1 | 0
14. | KNR 2-31 0204/06 ST cz. drog. | Nawierzchnie z tłucznia kamiennego z warstwą górną z tłucznia o grubości po zagęszczeniu 7cm - za każdy dalszy 1cm, R=1,4, S=1,8 (Krotność=3) | m2 | 30 |  | 3 | 0
15. | KNR 2-31 0511/03 ST cz. drog. | Nawierzchnie z kostki brukowej betonowej grubości 8cm, układane na podyspce cementowo-piaskowej | m2 | 30 |  | 1 | 0
1.4 Rozbiórka i odtworzenie istniejącej nawierzchni na terenie przepompowni P2
16. | KNR 2-31 0813/01 ST cz. drog. | Rozebranie krawężników betonowych o wymiarach 15x30cm, na podsypce piaskowej | m | 25 |  | 1 | 0
17. | KNR 2-31 0812/03 ST cz. drog. | Rozebranie ław z betonu pod krawężniki | m3 | 1.688 |  | 1 | 0
18. | KNR 2-31 0805/01 ST cz. drog. | Rozebranie ręczne nawierzchni z kostki kamiennej nieregularnej o wysokości 8cm na podsypce piaskowej - kostka behaton | m2 | 50 |  | 1 | 0
19. | KNR 2-31 0802/07 ST cz. drog. | Rozebranie mechaniczne podbudowy z kruszywa kamiennego o grubości 15cm | m2 | 50 |  | 1 | 0
20. | KNR 2-31 0802/08 ST cz. drog. | Rozebranie mechaniczne podbudowy z kruszywa kamiennego o grubości 15cm - za każdy dalszy 1cm (Krotność= 9) | m2 | 50 |  | 9 | 0
21. | KNR 2-31 0402/03 ST cz. drog. | Ława betonowa zwykła pod krawężniki - beton B15 | m3 | 1.688 |  | 1 | 0
22. | KNR 2-31 0403/03 ST cz. drog. | Krawężniki betonowe o wymiarach 15x30cm wystające na podsypce cementowo-piaskowej | m | 25 |  | 1 | 0
23. | KNR 2-31 0204/03 ST cz. drog. | Nawierzchnie z tłucznia kamiennego z warstwą dolną z tłucznia o grubości po zagęszczeniu 10cm R=1,4, S=1,8 | m2 | 50 |  | 1 | 0
24. | KNR 2-31 0204/04 ST cz. drog. | Nawierzchnie z tłucznia kamiennego z warstwą dolną z tłucznia o grubości po zagęszczeniu 10cm - za każdy dalszy 1cm R=1,4, S=1,8 (Krotność=4) | m2 | 50 |  | 4 | 0
25. | KNR 2-31 0204/05 ST cz. drog. | Nawierzchnie z tłucznia kamiennego z warstwą górną z tłucznia o grubości po zagęszczeniu 7cm - R=1,4, S=1,8 | m2 | 50 |  | 1 | 0
26. | KNR 2-31 0204/06 ST cz. drog. | Nawierzchnie z tłucznia kamiennego z warstwą górną z tłucznia o grubości po zagęszczeniu 7cm - za każdy dalszy 1cm, R=1,4, S=1,8 (Krotność=3) | m2 | 50 |  | 3 | 0
27. | KNR 2-31 0511/03 ST cz. drog. | Nawierzchnie z kostki brukowej betonowej grubości 8cm, układane na podyspce cementowo-piaskowej - 80% kostki z demontażu | m2 | 50 |  | 1 | 0
28. | KNR 4-04 1103/01 ST cz. drog. | Wywiezienie gruzu z terenu rozbiórki ładowanego koparko-ładowarką na samochody samowyładowcze przy obsłudze 3 samochodów na zmianę roboczą i mechaniczne wyładowanie | m3 | 14.813 |  | 1 | 0
29. | KNR 4-04 1103/04 ST cz. drog. | Transport gruzu z terenu rozbiórki samochodem ciężarowym na odległość 1km mechanicznie ładowanego i wyładowanego | m3 | 14.813 |  | 1 | 0
30. | KNR 4-04 1103/05 ST cz. drog. | Transport gruzu z terenu rozbiórki samochodem ciężarowym na odległość 1km mechanicznie ładowanego i wyładowanego - nakłady uzupełniające na każdy dalszy rozpoczęty km ponad 1km odległości (Krotność= 4) | m3 | 14.813 |  | 4 | 0
31. | Kalkulacja indywidualna | Koszt składowania na wysypisku | t | 29.626 |  | 1 | 0
1.5 Rozbiórka budynku szkolnej oczyszczalni ścieków
32. | Kalkulacja indywidualna | Rozbiórka budynku szkolnej oczyszczalni ścieków wraz z likwidacją zbiornika wstępnego, osadnika wtórnego, komory mieszającej oraz likwidacją pompowni głównej znajdującej się pod budynkiem oczyszczalni. Rozbiórki/likwidacji należy wykonać w stopniu umożliwiającym zamontowanie zbiornika głównego przepompowni P2 oraz wykonanie nawierzchni z kostki betonowej wraz z wymaganymi warstwami podbudowy. | kpl | 1 |  | 1 | 0
WARTOŚĆ KOSZTORYSOWA ROBÓT BEZ PODATKU VAT | [6 empty] | 0
Uwaga: Cena jednostkowa to cena wykonania robót przypadających na 1 krotność. Wartość to iloczyn ilości, ceny jednostkowej i krotności (iloczyn kolumn 5, 6 i 7)
Słownie netto:
|  | Stawka roboczogodziny: |  | zł
Narzuty:
|  | Koszty pośrednie [Kp] |  | % R,S
|  | Zysk [Z] |  | % R+Kp (R) S+Kp (S)
|  | VAT [V] |  | %Σ(R+Kp (R)+Z(R),M,S+Kp(S)+Z(S))