## Arkusz1
Zał. 1.A
FORMULARZ PRZEDMIARU ROBÓT
„Przebudowa ul. Szkolnej w Suszcu wraz z budową (odtworzeniem) odwodnienia na odcinku o długości ok. 1.930mb (od Szkoły do skrzyżowania z ul. Kolonia Podlesie) - Etap II - odcinek od Kanału Branickiego do skrzyżowania z ul. Polną”
Lp | Podstawa wyceny | Opis | Jednostka miary | Ilość | Cena jedn. [zł] | Krotność | Wartość [zł] (5 x 6 x 7)
1 | 2 | 3 | 4 | 5 | 6 | 7 | 8
ODWODNIENIE
1. Roboty przygotowawcze - pomiarowe
1 d.1 | Kalkulacja indywidualna D-M.00.00.00 | Organizacja ruchu na czas realizacji robót - wprowadzenie zgodnie z załączonym projektem lub opracowanie, zatwierdzenie i wprowadzenie własnej 1.0 | ryczałt | 1 |  | 1 | 0
2 d.1 | KNR 2-01 0120/03 D-01.01.01 | Roboty pomiarowe przy liniowych robotach ziemnych - trasa rowów melioracyjnych w terenie równinnym - Analogia; wytyczenie trasy kanalizacji deszczowej w terenie 272/1000 | km | 0.272 |  | 1 | 0
2. Roboty ziemne
3 d.2 | KNR 2-01 0310/02 D - 02.00.01 D - 02.01.01 | Wykopy ciągłe lub jamiste ze skarpami o szerokości dna do 1,5m i głębokości do 1,5m w gruncie kategorii III, ze złożeniem urobku na odkład - Wykopy kontrolne 6,0 | m3 | 6 |  | 1 | 0
4 d.2 | KNR 2-01 0301/03 D - 02.00.01 D - 02.01.01 | Roboty ziemne z transportem urobku samochodami samowyładowczymi na odległość do 1km w gruncie kategorii IV - 10% kubatury kolektor 600 ((2.06+0.2+1.99+0.2)/2*34.92+(1.99+0.2+1.89+0.2)/2*35.0+(1.89+0.2+2.06+0.2)/2*34.96+(2.06+0.2+2.0+0.2)/2*24.70+(2.0+0.2+1.90+0.2)/2*29.71+(1.90+0.2+1.82+0.2)/2*25.09+(1.82+0.20+1.77+0.20)/2*25.27+(1.77+0.20+1.88+0.20)/2*24.0+(1.88+0.20+1.98+0.20)/2*12.56+(1.98+0.20+2.08+0.20)/2*12.59)*1.25*0.1 studnie rewizyjne fi 1200 10*(2.5*2.5*2.0)*0.1 wpusty 18*(1.5*1.5*1.5)*0.1 przykanaliki (3.20+2.0+3.40+1.0+3.50+1.0+3.60+1.0+1.0+3.80+1.0+3.70+1.0+4.0+1.0+3.20+2.0+5.0)*1.3*1.0*0.1 rozbiórka i korytowania nawierzchni -0.50*(262.42*1.25+44.40*1.0+10*(2.5*2.5*2.0)+ 18*(1.5*1.5*1.5))*0.59*0.1 | m3 | 77.021 |  | 1 | 0
5 d.2 | KNR 2-01 0206/05 D - 02.00.01 D - 02.01.01 | Roboty ziemne wykonywane koparkami podsiębiernymi z transportem urobku samochodami samowyładowczymi na odległość do 1,0km - koparki o pojemności łyżki 0,60m3, grunt kategorii IV - 90% kubatury kolektor 600 ((2.06+0.2+1.99+0.2)/2*34.92+(1.99+0.2+1.89+0.2)/2*35.0+(1.89+0.2+2.06+0.2)/2*34.96+(2.06+0.2+2.0+0.2)/2*24.70+(2.0+0.2+1.90+0.2)/2*29.71+(1.90+0.2+1.82+0.2)/2*25.09+(1.82+0.20+1.77+0.20)/2*25.27+(1.77+0.20+1.88+0.20)/2*24.0+(1.88+0.20+1.98+0.20)/2*12.56+(1.98+0.20+2.08+0.20)/2*12.59)*1.25*0.9 studnie rewizyjne fi 1200 10*(2.5*2.5*2.0)*0.9 wpusty 18*(1.5*1.5*1.5)*0.9 przykanaliki (3.20+2.0+3.40+1.0+3.50+1.0+3.60+1.0+1.0+3.80+1.0+3.70+1.0+4.0+1.0+3.20+2.0+5.0)*1.3*1.0*0.9 rozbiórka i korytowania nawierzchni -0.50*(262.42*1.25+44.40*1.0+10*(2.5*2.5*2.0)+ 18*(1.5*1.5*1.5))*0.59*0.9 | m3 | 693.188 |  | 1 | 0
6 d.2 | KNR 2-01 0214/04 D - 02.00.01 D - 02.01.01 | Nakłady uzupełniające do tablic 0201-0213 za każde dalsze rozpoczęte 0,5km odległości transportu ponad 1km samochodami samowyładowczymi na odległość ponad 1km po drogach utwardzonych, grunt kategorii III-IV - WYKONAWCA ROBÓT USTALI ODLEGŁOŚĆ TRANSPORTU INDYWIDUALNIE kolektor 600 ((2.06+0.2+1.99+0.2)/2*34.92+(1.99+0.2+1.89+0.2)/2*35.0+(1.89+0.2+2.06+0.2)/2*34.96+(2.06+0.2+2.0+0.2)/2*24.70+(2.0+0.2+1.90+0.2)/2*29.71+(1.90+0.2+1.82+0.2)/2*25.09+(1.82+0.20+1.77+0.20)/2*25.27+(1.77+0.20+1.88+0.20)/2*24.0+(1.88+0.20+1.98+0.20)/2*12.56+(1.98+0.20+2.08+0.20)/2*12.59)*1.25 studnie rewizyjne fi 1200 10*(2.5*2.5*2.0)*0.9 wpusty 18*(1.5*1.5*1.5) przykanaliki (3.20+2.0+3.40+1.0+3.50+1.0+3.60+1.0+1.0+3.80+1.0+3.70+1.0+4.0+1.0+3.20+2.0+5.0)*1.3*1.0 rozbiórka i korytowania nawierzchni -0.50*(262.42*1.25+44.40*1.0+10*(2.5*2.5*2.0)+ 18*(1.5*1.5*1.5))*0.59 | m3 | 770.208 |  | 1 | 0
7 d.2 | Kalkulacja indywidualna D - 02.00.01 D - 02.01.01 | Koszty składowania i/lub utylizacji ziemi na wysypisku kolektor 600 ((2.06+0.2+1.99+0.2)/2*34.92+(1.99+0.2+1.89+0.2)/2*35.0+(1.89+0.2+2.06+0.2)/2*34.96+(2.06+0.2+2.0+0.2)/2*24.70+(2.0+0.2+1.90+0.2)/2*29.71+(1.90+0.2+1.82+0.2)/2*25.09+(1.82+0.20+1.77+0.20)/2*25.27+(1.77+0.20+1.88+0.20)/2*24.0+(1.88+0.20+1.98+0.20)/2*12.56+(1.98+0.20+2.08+0.20)/2*12.59)*1.25 studnie rewizyjne fi 1200 10*(2.5*2.5*2.0)*0.9 wpusty 18*(1.5*1.5*1.5) przykanaliki (3.20+2.0+3.40+1.0+3.50+1.0+3.60+1.0+1.0+3.80+1.0+3.70+1.0+4.0+1.0+3.20+2.0+5.0)*1.3*1.0 rozbiórka i korytowania nawierzchni -0.50*(262.42*1.25+44.40*1.0+10*(2.5*2.5*2.0)+ 18*(1.5*1.5*1.5))*0.59 | m3 | 770.208 |  | 1 | 0
3. Roboty montażowe - kanalizacja deszczowa
8 d.3 | KNR 2-01 0324/02 D - 02.00.01 D - 02.01.01 | Pełne umocnienie (wraz z rozbiórką) palami szalunkowymi (wypraskami) w gruntach nawodnionych pionowych ścian wykopów liniowych o głębokości do 3m, grunt kategorii III-IV kolektor 600 ((2.06+0.2+1.99+0.2)/2*34.92+(1.99+0.2+1.89+0.2)/2*35.0+(1.89+0.2+2.06+0.2)/2*34.96+(2.06+0.2+2.0+0.2)/2*24.70+(2.0+0.2+1.90+0.2)/2*29.71+(1.90+0.2+1.82+0.2)/2*25.09+(1.82+0.20+1.77+0.20)/2*25.27+(1.77+0.20+1.88+0.20)/2*24.0+(1.88+0.20+1.98+0.20)/2*12.56+(1.98+0.20+2.08+0.20)/2*12.59)*2 | m2 | 1106.24 |  | 1 | 0
9 d.3 | KNR 2-28 0501/06 D-03.02.01 | Podłoża z kruszyw naturalnych o grubości 20cm Kolektor 600 262.42*1.25 Przykanaliki 44.40*1.0 Studnie rewizyjne fi 1200 10*(2.5*2.5) Wpusty 18*(1.5*1.5) | m2 | 475.425 |  | 1 | 0
10 d.3 | KNR 2-18 0511-06 D-03.02.01 | Kanały rurowe - rury z betonu żwirowego typu 'Wipro' o śr. 600 mm uszczelniane uszczelką gumową - ANALOGIA - Rury PP SN-8 o średnicy nominalnej 600mm 262.42 | m | 262.42 |  | 1 | 0
11 d.3 | KNR 2-28 0503/02 D-03.02.01 | Rury kanalizacyjne z tworzyw sztucznych - kielichowe z PVC o śr. nom. 200 mm spełniajace wymogi SN-8 3.20+2.0+3.40+1.0+3.50+1.0+3.60+1.0+1.0+3.80+1.0+3.70+1.0+4.0+1.0+3.20+2.0+5.0 | m | 44.4 |  | 1 | 0
12 d.3 | KSNR 11 0703/03 D-03.02.01 | Ułożenie drenażu z rur z tworzyw sztucznych w zwojach dn=100-125mm w otulinie z geowłókniny 526,60 | m | 526.6 |  | 1 | 0
13 d.3 | KNR 2-28 0501/09 D-03.02.01 | Obsypka rurociągu kruszywem dowiezionym 1. 262.42*(1.25*0.85-3.14*0.300^2) 2. 526.60*(0.4*0.3-3.14*0.055^2) 3. 44.40*(1.0*0.43-3.14*0.115^2) | m3 | 280.099 |  | 1 | 0
14 d.3 | KNR 2-28 0510/01 D-03.02.01 | Kształtki kanalizacyjne z tworzyw sztucznych do rur kielichowych z PVC o śr. nom. 100 mm - trójniki - ewentualne podłączenia istniejących wylotów oraz połączenie drenów poprzecznych 10.0 | szt | 10 |  | 1 | 0
15 d.3 | Kalkulacja indywidualna D-03.02.01 | Połaczenia siodłowe dla rur PVC fi 600/200 - dopuszcza się stosowanie innych materiałów (rury PP lub PE) spełniajacych wymogi SN-8 2.00 | szt | 2 |  | 1 | 0
16 d.3 | KNR 4-01 0208/01 D-03.02.01 | Przebicie otworów o powierzchni do 0,05m2 w elementach z betonu żwirowego o grubości do 10cm - włączenia drenażu do studni 10.0 | szt | 10 |  | 1 | 0
17 d.3 | Kalkulacja indywidualna D - 02.00.01 D - 02.03.01 | Pozyskanie, dowóz i wbudowanie gruntu niewysadzinowego do zasypania wykopu po kanalizacji umozliwjającego wykonanie nasypu o grupie nośności G1 - Łupek czerwony przepalony - wraz z kosztem zakupu i transportem - wymiana gruntu 770.208 -(1.25*0.95*262.42+1.0*0.63*44.40) -(18*3.14*0.3^2+10*3.14*0.65^2) | m3 | 412.259 |  | 1 | 0
18 d.3 | KNR 2-01 0313/02 D - 02.00.01 D - 02.03.01 | Ręczne formowanie nasypów z ziemi dowożonej samochodami samowyładowczymi, grunt kategorii III-IV 770.208 -(1.25*0.95*262.42+1.0*0.63*44.40) -(18*3.14*0.3^2+10*3.14*0.65^2) | m3 | 412.259 |  | 1 | 0
19 d.3 | KNR 2-01 0236/02 D - 02.00.01 D - 02.03.01 | Zagęszczenie nasypów ubijakami mechanicznymi, grunt spoisty kategorii III-IV 770.208 -(1.25*0.95*262.42+1.0*0.63*44.40) -(18*3.14*0.3^2+10*3.14*0.65^2) | m3 | 412.259 |  | 1 | 0
20 d.3 | KNR 2-18 0613/03 D-03.02.01 | Studnie rewizyjne w gotowym wykopie z kręgów betonowych o średnicy 1200mm i głębokości 3m -studnie betonowe z betonu klasy min C45/55 łaczone na uszczelki z kinetą i przejściami szczelnymi z pokrywą nastudzienną, pierścieniem odciążającym i włazem żeliwnym typu ciężkiego - klasy D 10,00 | studnię | 10 |  | 1 | 0
21 d.3 | KNR 2-18 0613/04 D-03.02.01 | Studnie rewizyjne w gotowym wykopie z kręgów betonowych o średnicy 1200mm - za każde 0,5m różnicy głębokości studni (Krotność= -1) 20,00 | 0,5m | 20 |  | -1 | 0
22 d.3 | KNR 2-18 0625/02 D-03.02.01 | Studzienka ściekowa uliczna prefabrykowana betonowa o średnicy 500mm z osadnikiem bez syfonu z rusztem klasy minimum D-400 18,00 | szt | 18 |  | 1 | 0
23 d.3 | KNR 2-18 0804/07 D-03.02.01 | Próba szczelności kanałów rurowych o średnicy nominalnej 600mm 262.42 | m | 262.42 |  | 1 | 0
24 d.3 | KNR 2-18 0804/02 D-03.02.01 | Próba szczelności kanałów rurowych o średnicy nominalnej 200mm 44.40 | m | 44.4 |  | 1 | 0
4. Wyloty, rów i przepust pod zjazdem
25 d.4 | Kalkulacja indywidualna D-06.01.01 | Krata stalowa na wylot rury fi 600mm 1,00 | kpl. | 1 |  | 1 | 0
26 d.4 | KNR 2-01 0516/03 D-06.01.01 | Umocnienie skarp i dna rowów płytami betonowymi chodnikowymi o wymiarach 50x50x7cm na podsypce piaskowej - Analogia - umocnienie płytami melioracyjnymi 90x60x10cm na podsypce cem-piaskowej gr. 10cm 10*0,9*2 | m2 | 18 |  | 1 | 0
27 d.4 | KNR 2-31 0606/01 D-06.01.01 | Ścieki z elementów betonowych o grubości 15cm na podsypce piaskowej - ściek korytkowy przy skarpie nasypu 5,00 | m | 5 |  | 1 | 0
28 d.4 | KNR 2-31 0402/03 D-06.01.01 | Ława betonowa zwykła pod krawężniki - Analogia - ława pod korytka ściekowe 5.0*0.5*0.2 | m3 | 0.5 |  | 1 | 0
ROBOTY DROGOWE
5. Roboty rozbiórkowe i przygotowawcze
29 d.5 | KNR 2-01 0119/03 D-01.01.01 | Roboty pomiarowe przy liniowych robotach ziemnych - trasa dróg w terenie równinnym 263.0 | km | 0.263 |  | 1 | 0
30 d.5 | KNR AT-03 0102-04 D-05.03.11 | Roboty remontowe - frezowanie nawierzchni bitumicznej o gr. 10 cm z wywozem materiału z rozbiórki na odl. do 1 km jezdnia 996.47 | m2 | 996.47 |  | 1 | 0
31 d.5 | KNR 4-04 1103/01 D-01.02.04 | Wywiezienie gruzu z terenu rozbiórki ładowanego koparko-ładowarką na samochody samowyładowcze przy obsłudze 3 samochodów na zmianę roboczą i mechaniczne wyładowanie - gruz bitumiczny 996.47*0.10 | m3 | 99.647 |  | 1 | 0
32 d.5 | KNR 4-04 1103/04 D-01.02.04 | Transport gruzu z terenu rozbiórki samochodem ciężarowym na odległość 1km mechanicznie ładowanego i wyładowanego - gruz bitumiczny 996.47*0.10 | m3 | 99.647 |  | 1 | 0
33 d.5 | KNR 4-04 1103/05 D-01.02.04 | Transport gruzu z terenu rozbiórki samochodem ciężarowym na odległość 1km mechanicznie ładowanego i wyładowanego - nakłady uzupełniające na każdy dalszy rozpoczęty km ponad 1km odległości - gruz bitumczny - WYKONAWCA ROBÓT USTALI ODLEGŁOŚĆ TRANSPORTU INDYWIDUALNIE 996.47*0.10 | m3 | 99.647 |  | 1 | 0
34 d.5 | Kalkulacja indywidualna D-01.02.04 | Opłata za składowanie i/lub utyliazcję gruzu - gruz bitumiczny 996.47*0.10 | m3 | 107.7 |  | 1 | 0
35 d.5 | KNR 2-31 0802/07 D-01.02.04 | Rozebranie mechaniczne podbudowy z kruszywa kamiennego o grubości 15cm jezdnia 996.47 | m2 | 996.47 |  | 1 | 0
36 d.5 | KNR 2-31 0802/08 D-01.02.04 | Rozebranie mechaniczne podbudowy z kruszywa kamiennego o grubości 15cm - za każdy dalszy 1cm (Krotność= 10) jezdnia 996.47 | m2 | 996.47 |  | 10 | 0
37 d.5 | KNR 4-04 1103/01 D-01.02.04 | Wywiezienie gruzu z terenu rozbiórki ładowanego koparko-ładowarką na samochody samowyładowcze przy obsłudze 3 samochodów na zmianę roboczą i mechaniczne wyładowanie - gruz kamienny/betonowy jezdnia 996.47*0,25 | m3 | 249.118 |  | 1 | 0
38 d.5 | KNR 4-04 1103/04 D-01.02.04 | Transport gruzu z terenu rozbiórki samochodem ciężarowym na odległość 1km mechanicznie ładowanego i wyładowanego - gruz kamienny/betonowy - WYKONAWCA ROBÓT USTALI ODLEGŁOŚĆ TRANSPORTU INDYWIDUALNIE jezdnia 996.47*0,25 | m3 | 249.118 |  | 1 | 0
39 d.5 | KNR 2-31 0816/01 D-01.02.04 | Rozebranie przepustów z rur betonowych o średnicy 40cm 180.0 | m | 180 |  | 1 | 0
40 d.5 | KNR 2-31 0816/04 D-01.02.04 | Rozebranie ścianek czołowych i ław przepustów betonowych 2*0.3*1.2*2 | m3 | 1.44 |  | 1 | 0
41 d.5 | KNR 4-04 1103/01 D-01.02.04 | Załadowanie gruzu koparko-ładowarką przy obsłudze na zmianę roboczą przez 3 samochody samowyładowcze (3.14*0.26^2-3.14*0.2^2)*180 | m3 | 15.6 |  | 1 | 0
42 d.5 | KNR 4-04 1103/04 D-01.02.04 | Transport gruzu z terenu rozbiórki samochodem ciężarowym na odległość 1km mechanicznie ładowanego i wyładowanego - gruz betonowy (3.14*0.26^2-3.14*0.2^2)*180 | m3 | 15.6 |  | 1 | 0
43 d.5 | KNR 4-04 1103/05 D-01.02.04 | Transport gruzu z terenu rozbiórki samochodem ciężarowym na odległość 1km mechanicznie ładowanego i wyładowanego - nakłady uzupełniające na każdy dalszy rozpoczęty km ponad 1km odległości - gruz betonowy - WYKONAWCA ROBÓT USTALI ODLEGŁOŚĆ TRANSPORTU INDYWIDUALNIE (3.14*0.26^2-3.14*0.2^2)*180 | m3 | 15.6 |  | 1 | 0
44 d.5 | Kalkulacja indywidualna D-01.02.04 | Opłata za składowanie i/lub utyliazcję gruzu - gruz betonowy (3.14*0.26^2-3.14*0.2^2)*180 | m3 | 15.6 |  | 1 | 0
6. Roboty ziemne i przygotowawcze
45 d.6 | KNR 2-01 0126/01 D - 02.00.01 D - 02.01.01 | Usunięcie warstwy ziemi urodzajnej o grubości do 15cm za pomocą spycharki 660.27 | m2 | 660.27 |  | 1 | 0
46 d.6 | KNR 2-01 0126/02 D - 02.00.01 D - 02.01.01 | Usunięcie warstwy ziemi urodzajnej za pomocą spycharki - dodatek za każde dalsze 5cm grubości humusu (ponad 15cm) (Krotność= 2) 660.27 | m2 | 660.27 |  | 2 | 0
47 d.6 | KNR 2-01 0211/07 D - 02.00.01 D - 02.01.01 | Roboty ziemne wykonywane koparkami przedsiębiernymi z transportem urobku samochodami samowyładowczymi na odległość do 1km, lecz z ziemi uprzednio zmagazynowanej w hałdach - koparki o pojemności łyżki 0,60m3, grunt kategorii I-III - odwóz humusu 660.27*0,25 | m3 | 165.07 |  | 1 | 0
48 d.6 | KNR 2-01 0206/05 D - 02.00.01 D - 02.01.01 | Roboty ziemne wykonywane koparkami podsiębiernymi z transportem urobku samochodami samowyładowczymi na odległość do 1,0km - koparki o pojemności łyżki 0,60m3, grunt kategorii IV - korytowanie wykop 1495.11*0.59+(472.34+53.0)*0.30*0.59+74.51*0.39+41.0*0.30*0.39+526.60*0.30*0.40 rozbióki -996.47*0.35 humus -165.07 | m3 | 558.313 |  | 1 | 0
49 d.6 | KNR 2-01 0214/04 D - 02.00.01 D - 02.01.01 | Nakłady uzupełniające do tablic 0201-0213 za każde dalsze rozpoczęte 0,5km odległości transportu ponad 1km samochodami samowyładowczymi na odległość ponad 1km po drogach utwardzonych, grunt kategorii III-IV - WYKONAWCA ROBÓT USTALI ODLEGŁOŚĆ TRANSPORTU INDYWIDUALNIE wykop 1495.11*0.59+(472.34+53.0)*0.30*0.59+74.51*0.39+41.0*0.30*0.39+526.60*0.30*0.40 rozbióki -996.47*0.35 humus -165.07 | m3 | 558.313 |  | 1 | 0
50 d.6 | Kalkulacja indywidualna D - 02.00.01 D - 02.01.01 | Koszty składowania i/lub utylizacji ziemi na wysypisku wykop 1495.11*0.59+(472.34+53.0)*0.30*0.59+74.51*0.39+41.0*0.30*0.39+526.60*0.30*0.40 rozbióki -996.47*0.35 humus -165.07 | m3 | 558.313 |  | 1 | 0
7. Konstrukcja jezdni
51 d.7 | KNR 2-31 0103/02 D-04.01.01 | Profilowanie i zagęszczanie ręczne podłoża pod warstwy konstrukcyjne nawierzchni w gruncie kategorii III-IV jezdnia 1495.11 dodatek pod ławy (472.34+53.0)*0.30 | m2 | 1652.712 |  | 1 | 0
52 d.7 | KNR 2-31 0104/01 D-04.02.01 | Warstwa odsączająca o grubości po zagęszczeniu 10cm w korycie i na poszerzeniach zagęszczana ręcznie jezdnia 1495.11 dodatek pod ławy (472.34+53.0)*0.30 | m2 | 1652.712 |  | 1 | 0
53 d.7 | Kalkulacja indywidualna D - 02.03.01c | Wzmacnianie podłoża gruntowego geosiatkami i geowłókninami - geosiatka typu MIRAGRID GX 80/80 o wytrzymałości na rozciaganie minimum 80/80kN i na wydłużenie 10,5%/10% - ułożenie pomiędzy warstwą odsączajacą a dolną warstwą podbudowy z kruszywa jezdnia 1495.11 dodatek pod ławy (472.34+53.0)*0.30 zakład 0,55m 174.46 | m2 | 1827.172 |  | 1 | 0
54 d.7 | KNR 2-31 0114/05 D-04.04.00 D-04.04.02 | Warstwa dolna podbudowy z kruszywa łamanego o grubości po zagęszczeniu 15cm jezdnia 1495.11 poszerzenia (472.34+53.0)*0.30 | m2 | 1652.712 |  | 1 | 0
55 d.7 | KNR 2-31 0114/06 D-04.04.00 D-04.04.02 | Warstwa dolna podbudowy z kruszywa łamanego o grubości po zagęszczeniu 15cm - za każdy dalszy 1cm (Krotność= 5) jezdnia 1495.11 poszerzenia (472.34+53.0)*0.30 | m2 | 1652.712 |  | 5 | 0
56 d.7 | KNR 2-31 0114/07 D-04.04.00 D-04.04.02 | Warstwa górna podbudowy z kruszywa łamanego o grubości po zagęszczeniu 8cm jezdnia 1495.11 | m2 | 1495.11 |  | 1 | 0
57 d.7 | KNR 2-31 0114/08 D-04.04.00 D-04.04.02 | Warstwa górna podbudowy z kruszywa łamanego o grubości po zagęszczeniu 8cm - za każdy dalszy 1cm (Krotność= 2) jezdnia 1495.11 | m2 | 1495.11 |  | 2 | 0
58 d.7 | KNR 2-31 1004/07 D-04.03.01 | Skropienie nawierzchni asfaltem - analogia - skropienie nawierzchni emulsją asfaltową jezdnia 1495.11 | m2 | 1495.11 |  | 1 | 0
59 d.7 | KNR 2-31 0110/01 D-04.07.01 | Podbudowy z mieszanek mineralno-bitumicznych klińcowo żwirowych o lepiszczu asfaltowym o grubości warstwy po zagęszczeniu 4cm jezdnia 1495.11 | m2 | 1495.11 |  | 1 | 0
60 d.7 | KNR 2-31 0110/02 D-04.07.01 | Podbudowy z mieszanek mineralno-bitumicznych klińcowo żwirowych o lepiszczu asfaltowym - za każdy dalszy 1cm grubości warstwy po zagęszczeniu ponad 4cm (Krotność= 4) jezdnia 1495.11 | m2 | 1495.11 |  | 4 | 0
61 d.7 | KNR 2-31 1004/07 D-04.03.01 | Skropienie nawierzchni asfaltem - analogia - skropienie nawierzchni emulsją asfaltową jezdnia 1495.11 | m2 | 1495.11 |  | 1 | 0
62 d.7 | KNR 2-31 0310/01 D-05.03.05 | Nawierzchnia z mieszanek mineralno-bitumicznych grysowych z warstwą wiążącą afaltową o grubości po zagęszczeniu 4cm jezdnia 1495.11 | m2 | 1495.11 |  | 1 | 0
63 d.7 | KNR 2-31 0310/02 D-05.03.05 | Nawierzchnia z mieszanek mineralno-bitumicznych grysowych z warstwą wiążącą afaltową o grubości po zagęszczeniu 4cm - za każdy dalszy 1cm (Krotność= 2) jezdnia 1495.11 | m2 | 1495.11 |  | 2 | 0
64 d.7 | KNR 2-31 1004/07 D-04.03.01 | Skropienie nawierzchni asfaltem - analogia - skropienie nawierzchni emulsją asfaltową jezdnia 1495.11 | m2 | 1495.11 |  | 1 | 0
65 d.7 | KNR 2-31 0310/05 D-05.03.05 | Nawierzchnia z mieszanek mineralno-bitumicznych grysowych z warstwą ścieralną afaltową o grubości po zagęszczeniu 3cm - Analogia: mieszanka SMA jezdnia 1495.11 | m2 | 1495.11 |  | 1 | 0
66 d.7 | KNR 2-31 0310/06 D-05.03.05 | Nawierzchnia z mieszanek mineralno-bitumicznych grysowych z warstwą ścieralną afaltową o grubości po zagęszczeniu 3cm - za każdy dalszy 1cm - Analogia: mieszanka SMA (Krotność= 2) jezdnia 1495.11 | m2 | 1495.11 |  | 2 | 0
67 d.7 | KNR 2-31 1501/01 D-05.03.05 | Transport z wytwórni do miejsca wbudowania na odległość do 0,5km mieszanki mineralno-bitumicznej środkami transportowymi o ładowności do 5t 1495.11*0.08*2.2+1495.11*0.06*2.5+1945.11*0.05*2.7 | t | 749.996 |  | 1 | 0
68 d.7 | KNR 2-31 1502/01 D-05.03.05 | Nakłady uzupełniające do tablicy 1501 na transport z wytwórni do miejsca wbudowania na dalsze 0,5km ponad 0,5km mieszanki mineralno-bitumicznej środkami transportowymi o ładowności do 5t - WYKONAWCA ROBÓT USTALI ODLEGŁOŚĆ TRANSPORTU INDYWIDUALNIE 1495.11*0.08*2.2+1495.11*0.06*2.5+1945.11*0.05*2.7 | t | 749.996 |  | 1 | 0
69 d.7 | KNR 2-31 0403/03 D-08.01.01 | Krawężniki betonowe o wymiarach 15x30cm wystające na podsypce cementowo-piaskowej 472.34 | m | 472.34 |  | 1 | 0
70 d.7 | KNR 2-31 0403/05 D-08.01.01 | Krawężniki betonowe o wymiarach 12x25cm wtopione na podsypce cementowo-piaskowej - Analogia - krawężniki najazdowe 15x22cm krawężnik najazdowy 53.0 zakończenie zjazdów 41.0 | m | 94 |  | 1 | 0
71 d.7 | KNR 2-31 0402/04 D-08.01.01 | Ława betonowa z oporem pod krawężniki (472.34+94.0)*0.065 | m3 | 36.812 |  | 1 | 0
8. Konstrukcja zjazdów
72 d.8 | KNR 2-31 0103/02 D-04.01.01 | Profilowanie i zagęszczanie ręczne podłoża pod warstwy konstrukcyjne nawierzchni w gruncie kategorii III-IV 74.51+25.43*0.3+41.0*0.3 | m2 | 94.439 |  | 1 | 0
73 d.8 | KNR 2-31 0104/01 D-04.02.01 | Warstwa odsączająca o grubości po zagęszczeniu 10cm w korycie i na poszerzeniach zagęszczana ręcznie 74.51+25.43*0.3+41.0*0.3 | m2 | 94.439 |  | 1 | 0
74 d.8 | KNR 2-31 0114/05 D-04.04.00 D-04.04.02 | Warstwa dolna podbudowy z kruszywa łamanego o grubości po zagęszczeniu 15cm - docelowo 10,0cm 74.51+25.43*0.3+41.0*0.3 | m2 | 94.439 |  | 1 | 0
75 d.8 | KNR 2-31 0114/06 D-04.04.00 D-04.04.02 | Warstwa dolna podbudowy z kruszywa łamanego o grubości po zagęszczeniu 15cm - za każdy dalszy 1cm (Krotność= -5) 74.51+25.43*0.3+41.0*0.3 | m2 | 94.439 |  | -5 | 0
76 d.8 | KNR 2-31 0114/07 D-04.04.00 D-04.04.02 | Warstwa górna podbudowy z kruszywa łamanego o grubości po zagęszczeniu 8cm 74.51+25.43*0.3+41.0*0.3 | m2 | 94.439 |  | 1 | 0
77 d.8 | KNR 2-31 0114/08 D-04.04.00 D-04.04.02 | Warstwa górna podbudowy z kruszywa łamanego o grubości po zagęszczeniu 8cm - za każdy dalszy 1cm (Krotność= 2) 74.51+25.43*0.3+41.0*0.3 | m2 | 94.439 |  | 2 | 0
78 d.8 | KNNR 6 0404/03 D-08.03.01 | Obrzeża betonowe o wymiarach 30x8cm na podsypce piaskowej z wypełnieniem spoin piaskiem 25.43 | m | 25.43 |  | 1 | 0
79 d.8 | KNR 2-31 0402/03 D-08.03.01 | Ława betonowa zwykła pod krawężniki - Analogia - ława betonowa pod obrzeża 25.43*0.02 | m3 | 0.509 |  | 1 | 0
80 d.8 | KNR 2-31 0511/03 D-05.03.23a | Nawierzchnie z kostki brukowej betonowej grubości 8cm, układane na podyspce cementowo-piaskowej - nawierzchnia zjazdów - kostka kolorowa 74.51 | m2 | 74.51 |  | 1 | 0
9. Roboty wykończeniowe
81 d.9 | KNR 2-01 0506/07 D-06.01.01 | Plantowanie, obrobienie na czysto skarp i korony nasypów w gruncie kategorii I-III 471.0*0.75 | m2 | 353.25 |  | 1 | 0
82 d.9 | KNR 2-01 0510/01 D-06.01.01 | Humusowanie skarp z obsianiem warstwy humusu grubości 5cm - humus z odzysku 471.0*0.75 | m2 | 353.25 |  | 1 | 0
83 d.9 | KNR 2-01 0510/02 D-06.01.01 | Humusowanie skarp z obsianiem warstwy humusu - dodatek za każde dalsze 5cm humusu (ponad 5cm) 471.0*0.75 | m2 | 353.25 |  | 1 | 0
84 d.9 | Kalkulacja indywidualna D-M-00.00.00 | Inwentaryzacja geodezyjna powykonawcza z naniesieniem na zasoby mapowe 1.0 | kpl | 1 |  | 1 | 0
85 d.9 | Kalkulacja indywidualna D - 01.03.06 | Rury ochronne (osłonowe) SN o średnicy 100mm - sieć gazowa 8.0 | mb | 8 |  | 1 | 0
86 d.9 | KNR 2-31 0702/02 D-07.02.01 | Słupki do znaków drogowych z rur stalkowych o średnicy 70mm 7.0 | szt. | 7 |  | 1 | 0
87 d.9 | KNR 2-31 0703/01 D-07.02.01 | Przymocowanie znaków zakazu, nakazu, ostrzegowczych i informacyjnych o powierzchni do 0,3m2 U-9a - 1szt. U-9b - 1szt. B-33 - 1szt. A-6c - 1szt. U-3b - 3szt. | szt. | 7 |  | 1 | 0
Wartość kosztorysowa robót bez podatku VAT | [6 empty] | 0
Uwaga: Cena jednostkowa to cena wykonania robót przypadających na 1 krotność. Wartość to iloczyn ilości, ceny jednostkowej i krotności (iloczyn kolumn 5, 6 i 7)
Indywidualną odległość transportu w poz. 6 d.2, 33 d.5, 38 d.5, 43 d.5, 49 d.6 i 68 d.7 uwzględnić w cenie jednostkowej lub poprzez zmianę krotności dla tej pozycji.
Słownie:
|  | Stawka roboczogodziny: |  | zł
Narzuty:
|  | Koszty pośrednie [Kp] |  | % R,S
|  | Zysk [Z] |  | % R+Kp (R) S+Kp (S)
|  | VAT [V] |  | %Σ(R+Kp (R)+Z(R),M,S+Kp(S)+Z(S))