## {965AD0B32C57411CC1788A05F9BCE} (hidden)
3
0 | POZYCJE KOSZTORYSU

## Pozycje
ZAŁĄCZNIK NR 1.A
FORMULARZ PRZEMIARU ROBÓT
DLA ZADANIA POD NAZWĄ:
Zewnętrzna instalacja oświetlenia i monitoringu na potrzeby terenu rekreacyjnego zlokalizowanego na działkach nr 458/31, 459/31, 551/28, 374/31 położonych w Suszcu przy ulicy Ogrodowej
LP. | PODSTAWA | OPIS | JEDN. | ILOŚĆ | KROTN. | CENA JEDN. | WARTOŚĆ
1 | 2 | 3 | 4 | 5 | 6 | 7 | 8
1. OŚWIETLENIE
1.1. FUNDAMENTY SŁUPÓW
1 | KNR-W 2-01 0215-04 | Wykopy jamiste wykonywane koparkami podsiębiernymi 0.25 m3 na odkład w gruncie kat. III | m3 | 1.68 | 1 |  | 0
2 | KNR-W 2-01 0215-04 | Wykopy jamiste wykonywane koparkami podsiębiernymi 0.25 m3 na odkład w gruncie kat. III | m3 | 0.96 | 1 |  | 0
3 | E 0510 0510-47-05 | Fundamenty prefabrykowane betonowe pod rozdzielnice o obj. w wykopie do 0,25 m3; grunt kat III | szt. | 7 | 1 |  | 0
4 | E 0510 0510-47-04 | Fundamenty prefabrykowane betonowe pod rozdzielnice o obj. w wykopie do 0,10 m3; grunt kat III | szt. | 8 | 1 |  | 0
5 | KNR 4-01 0105-02 | Zasypanie wykopów ziemią z ukopów z przerzutem ziemi na odległość do 3 m i ubiciem warstwami co 15 cm w gruncie kat. III | m3 | 1.155 | 1 |  | 0
6 | KNR-W 2-01 0409-02 | Rozplantowanie ręczne ziemi wydobytej z wykopów - za 1 m3 ziemi wzdłuż 1 m krawędzi wykopu - kat. gruntu III | m3 | 1.155 | 1 |  | 0
1.2. MONTAŻ SŁUPÓW
7 | E 0510 0510-49-03 | Montaż latarń oświetleniowych parkowych (ogrodowych) na gotowym podłożu | kpl. | 8 | 1 |  | 0
8 | KNNR 5 1001-05 | Montaż i stawianie słupów oświetleniowych o masie do 1100 kg | szt. | 7 | 1 |  | 0
9 | KNNR 5 1002-03 analogia | Montaż wysięgników rurowych o masie do 50 kg na słupie | szt. | 4 | 1 |  | 0
10 | KNNR 5 1004-01 | Montaż opraw oświetlenia zewnętrznego na słupie-oprawa drogowa | szt. | 4 | 1 |  | 0
11 | KNNR 5 1004-01 | Montaż opraw oświetlenia zewnętrznego na słupie - oprawa parkowa OPC70B | szt. | 8 | 1 |  | 0
12 | KNNR 5 1008-05 | Montaż projektorów oświetleniowych 400W | kpl. | 8 | 1 |  | 0
13 | KNR 5-10 1002-01 | Montaż wysięgników rurowych o ciężarze do 15 kg na słupie - wysięgnik 1 - ramienny | szt. | 3 | 1 |  | 0
14 | KNR 5-10 1001-04 | Montaż tabliczek bezpiecznikowych na konstrukcji - ZG5-35 | szt. | 8 | 1 |  | 0
15 | KNR 5-10 1001-04 | Montaż tabliczek bezpiecznikowych na konstrukcji - ZG5-95 | szt. | 7 | 1 |  | 0
16 | KNNR 5 1003-04 | Montaż przewodów do opraw oświetleniowych - wciąganie w słupy, rury osłonowe i wysięgniki przy wysokości latarń do 12 m - YDY 3*2,5mm2 | kpl. przew. | 20 | 1 |  | 0
17 | KNP 18 D13 1346-12 | Pomiar rezystancji uziemienia słupa lini elektroenergetycznej | szt | 15 | 1 |  | 0
18 | KNNR 5 1301-01 | Sprawdzenie i pomiar 1-fazowego obwodu elektrycznego niskiego napięcia | pomiar | 20 | 1 |  | 0
1.3. PRZYŁĄCZ ORAZ ZŁĄCZA
19 | KNNR 5 0606-05 | Uziomy ze stali profilowanej miedziowane o długości 4.5 m (metoda wykonania udarowa) - grunt kat.III | szt. | 2 | 1 |  | 0
20 | KNNR 5 0606-06 | Uziomy ze stali profilowanej miedziowane (metoda wykonania udarowa) - grunt kat.III za następne 1.5 m długości | szt. | 2 | 1 |  | 0
21 | KNNR 5 0603-06 | Przewody uziemiające na słupach | m | 15 | 1 |  | 0
22 | KNR 5-10 0603-07 | Montaż głowic kablowych - zarobienie na sucho końca kabla Al 4-żyłowego o przekroju do 50 mm2 na napięcie do 1 kV o izolacji i powłoce z tworzyw sztucznych | szt. | 4 | 1 |  | 0
23 | KNNR 1 0306-09 | Wykopanie dołów o pow. dna do 0,2 m2 i głębokości do 1,0 m w gruncie kat.IV | szt. | 1 | 1 |  | 0
24 | KNNR 5 0401-04 | Złącza kablowe - skrzynka ZK | kpl. | 1 | 1 |  | 0
25 | KNNR 5 0401-04 | Złącza kablowe - tablica bezpiecznikowaTB | kpl. | 1 | 1 |  | 0
26 | KNNR 5 0401-04 | Złącza kablowe - doposażenie rozdzielnicy RG | kpl. | 1 | 1 |  | 0
27 | KNR 5-08 0201-02 | Montaż uchwytów pod przewody kabelkowe układane pojedynczo z przyg.podłoża mechanicznie - przykręcanie do kołków plastikowych w podłożu z cegły | m | 5 | 1 |  | 0
28 | KNR 5-08 0214-01 | Przewody kabelkowe w powłoce polwinitowej (łączny przekrój żył Cu-6/Al-12 mm2) układane na gotowych uchwytach bezśrubowych, w korytkach i na drabinkach z mocowaniem pojedynczo | m | 5 | 1 |  | 0
29 | KNP 18 D13 1346-12 | Pomiar rezystancji uziemienia słupa lini elektroenergetycznej | szt | 3 | 1 |  | 0
30 | KNNR 5 1304-01 | Badania i pomiary instalacji uziemiającej (pierwszy pomiar) | szt. | 9 | 1 |  | 0
1.4. LINIA KABLOWA YKY 4x6mm2, 4x10mm2
31 | KNR 2-31 0807-01 | Rozebranie nawierzchni z kostki betonowej 14x12 cm lub żużlowej 14x14 cm na podsypce piaskowej z wypełnieniem spoin piaskiem | m2 | 19 | 1 |  | 0
32 | KNNR 5 0724-02 | Wykopy pionowe ręczne dla urządzenia przeciskowego wraz z jego zasypaniem w gruncie nienawodnionym kat.III-IV | m3 | 6.4 | 1 |  | 0
33 | KNR 5-10 0303-01 | Układanie rur ochronnych z PCW o średnicy do 75 mm w wykopie | m | 90 | 1 |  | 0
34 | KNNR 5 0701-03 | Kopanie rowów dla kabli w sposób ręczny w gruncie kat. IV | m3 | 139.2 | 1 |  | 0
35 | NNRNKB 231 0511-03 | Układanie nawierzchni chodników i placów z betonowej kostki brukowej gr. 6 i 8 cm - 21-50 elementów/m2 - kostka z demontażu | m2 | 19 | 1 |  | 0
36 | KNR 5-08 0608-07 | Układanie bednarki w rowach kablowych - bednarka do 120 mm2 | m | 530 | 1 |  | 0
37 | KNNR 5 0706-01 | Nasypanie warstwy piasku na dnie rowu kablowego o szerokości do 0.4 m | m | 435 | 2 |  | 0
38 | KNNR 5 0707-02 | Układanie kabli o masie do 1.0 kg/m w rowach kablowych ręcznie - 4*6mm2 | m | 415 | 1 |  | 0
39 | KNNR 5 0707-02 | Układanie kabli o masie do 1.0 kg/m w rowach kablowych ręcznie | m | 420 | 1 |  | 0
40 | KNNR 5 0726-05 | Zarobienie na sucho końca kabla 3-żyłowego o przekroju żył do 16 mm2 na napięcie do 1 kV o izolacji i powłoce z tworzyw sztucznych | szt. | 56 | 1 |  | 0
41 | KNNR 5 1203-11 | Podłączenie przewodów kabelkowych o przekroju żyły do 16 mm2 pod zaciski lub bolce | szt.żył | 56 | 1 |  | 0
42 | KNNR 5 0702-03 | Zasypywanie rowów dla kabli wykonanych ręcznie w gruncie kat. IV | m3 | 104.4 | 1 |  | 0
43 | KNNR 1 0408-02 | Zagęszczanie nasypów z gruntu spoistego kat.III ubijakami mechanicznymi | m3 | 104.4 | 1 |  | 0
44 | KNR 4-01 0108-07 | Wywóz ziemi samochodami samowyładowczymi na odległość do 1 km grunt kat. IV | m3 | 34.8 | 1 |  | 0
45 | KNR 4-01 0108-08 | Wywóz ziemi samochodami samowyładowczymi - za każdy następny 1 km | m3 | 34.8 | 1 |  | 0
46 | KNNR 5 1302-04 | Badanie linii kablowej N.N.- kabel 5-żyłowy | odc. | 16 | 1 |  | 0
47 | KNNR 5 0401-04 | Złącza kablowe - skrzynka ZK | kpl. | 1 | 1 |  | 0
48 | KNNR 5 0401-04 | Złącza kablowe typu TB - szafa sterownicza | kpl. | 1 | 1 |  | 0
49 | KNNR 5 1304-01 | Badania i pomiary instalacji uziemiającej (pierwszy pomiar) | szt. | 15 | 1 |  | 0
2. MONITORING
50 | KNR AL-01 0501-02 | Montaż elementów systemu telewizji użytkowej - kamera TVU zewnętrzna Montaż uchwytów lub obudowy ochronnej. | szt. | 5 | 1 |  | 0
51 | KNR AL-01 0506-01 | Uruchomienie systemu TVU - linia transmisji wizji | linia | 3 | 1 |  | 0
52 | KNR AL-01 0506-02 | Uruchomienie systemu TVU - linia transmisji danych i parametrów sterujących | linia | 3 | 1 |  | 0
53 | KNR 5-08 0207-01 analogia | Przewody kabelkowe w powłoce polwinitowej wciągane do rur - przewód UTPf | m | 490 | 1 |  | 0
54 | KNR 5-08 0207-01 analogia | Przewody kabelkowe w powłoce polwinitowej wciągane do rur - kabel YKY3*2,5 | m | 165 | 1 |  | 0
55 | KNR 5-08 0109-01 analogia | Rury winidurowe - osłonowe Kopoflex | m | 160 | 1 |  | 0
56 | wycena indywidualna | Wyposażenie systemu monitoringu zgodnie z wymaganiami Zamawiającego | kpl. | 1 | 1 |  | 0
WARTOŚĆ ROBÓT BEZ PODATKU | [5 empty] | 0
Uwaga: Cena jednostkowa to cena wykonania robót przypadających na 1 krotność. Wartość to iloczyn ilości, krotności i ceny jednostkowej (iloczyn kolumn 5, 6 i 7)
Słownie:
|  | Stawka roboczogodziny: |  | zł
Narzuty:
|  | Koszty pośrednie [Kp] |  | % R,S
|  | Zysk [Z] |  | % R+Kp (R) S+Kp (S)
|  | VAT [V] |  | %Σ(R+Kp (R)+Z(R),M,S+Kp(S)+Z(S))
miejscowość, dnia:
podpis Oferenta