## Arkusz1
Zał. nr 1.A
FORMULARZ PRZEDMIARU ROBÓT
Ogrodzenie terenu rekreacyjnego przy kompleksie sportowym w Radostowicach przy ul. Jesionowej
Lp | Podstawa wyceny | Opis | Jedn. miary | Ilość | Cena jedn. [zł] | Krotność | Wartość [zł] (5 x 6 x 7)
1 | 2 | 3 | 4 | 5 | 6 | 7 | 8
1. OGRODZENIA Kod CPV 45342000-6
1.1 | KNR 223/401/3 | Ogrodzenie kortów tenisowych z siatki na słupkach, stalowych o rozstawie 3m z kształtowników stalowych wysokości 3•m analogia-( siatka stalowa powl - wys 1,8 + siatka polipropyl 2,0 m) | m | 142 |  | 1 | 0
1.2 | KNR 223/401/4 | Ogrodzenie kortów tenisowych z siatki na słupkach, stalowych o rozstawie 3m dodatek za każdy 1m wysokości - do wysokości ogrodzenia 4,0 m analogia - (siatka stalowa powl - wys 1,8 + siatka polipropyl 2,0 m) | m | 142 |  | 1 | 0
1.3 | KNR 202/1804/12 | Ogrodzenie z siatki na słupkach stalowych (rozstaw 2,10), wysokość 2,0m, słupki z rur o średnicy 76mm obetonowane | m | 20 |  | 1 | 0
1.4 | KNR 231/401/2 | Rowki pod krawężniki i ławy krawężnikowe, 20x20·cm, grunt kategorii III-IV | m | 140 |  | 1 | 0
1.5 | KNR 231/402/1 | Ławy pod krawężniki, z pospółki | m3 | 5.6 |  | 1 | 0
1.6 | KNR 231/407/5 | Obrzeża betonowe, 30x8·cm na podsypce cementowo-piaskowej z wypełnieniem spoin zaprawą cementową- ułożone na ławie betonowej | m | 140 |  | 1 | 0
1.7 | KNR 202/1808/1 | Typowe wrota z furtkami na gotowych słupkach (szerokość: wrota/furtka 3,0/1,0m), wysokość 2,4m analogia furtka szer 4,0 m, wysokość 3,0 m | kpl | 1 |  | 1 | 0
1.8 | KNR 202/1808/1 | Typowe wrota z furtkami na gotowych słupkach (szerokość: wrota/furtka 3,0/1,0m), wysokość 2,4m analogia furtka szer 2,0 m, wysokość 2,0 m | kpl | 2 |  | 1 | 0
1.9 | KNR 225/308/1 (1) | Ogrodzenia z prefabrykowanych elementów żelbetowych, budowa, deski pełne | m2 | 44 |  | 1 | 0
1.10 | KNNRS 4/1408/1 | Układanie mieszanki betonowej ręczne w konstrukcjach, ławy fundamentowe, bloki oporowe - analogia obetonowanie słupów ogrodzeniowych prefabrykowanych | m3 | 0.99 |  | 1 | 0
1.11 | KNR 201/125/2 | Ręczne usuniecie warstwy ziemi urodzajnej (humusu), grubość warstwy do 15·cm, z przerzutem, humus z darnią | m2 | 40 |  | 1 | 0
1.12 | KNR 231/401/6 | Rowki pod krawężniki i ławy krawężnikowe, 30x40·cm, grunt kategorii III-IV -analogia rowek pod koryto ściekowe. | m | 100 |  | 1 | 0
1.13 | KNR 231/402/1 | Ławy pod krawężniki, z pospółki - analogia warstwa filtrujaca koryta ściekowego. | m3 | 18 |  | 1 | 0
Wartość kosztorysowa robót bez podatku VAT | [6 empty] | 0
Uwaga: Cena jednostkowa to cena wykonania robót przypadających na 1 krotność. Wartość to iloczyn ilości, ceny jednostkowej i krotności (iloczyn kolumn 5, 6 i 7)
słownie:
|  | Stawka roboczogodziny: |  | zł
Narzuty:
|  | Koszty pośrednie [Kp] |  | % R,S
|  | Zysk [Z] |  | % R+Kp (R) S+Kp (S)
|  | VAT [V] |  | %Σ(R+Kp (R)+Z(R),M,S+Kp(S)+Z(S))
Miejscowość, dnia: ……………………………………… |  |  |  | …………………………………………
(podpis Wykonawcy)