## {965AD0B32C57411CC1788A05F9BCE} (hidden)
3
0 | POZYCJE KOSZTORYSU

## Pozycje
ZAŁĄCZNIK NR 1.A
FORMULARZ PRZEMIARU ROBÓT
DLA ZADANIA POD NAZWĄ:
ZAGOSPODROWANIE TERENU PRZY UL. ŚW. JANA OBIEKTAMI MAŁEJ ARCHITEKTURY WRAZ Z UTWARDZENIEM TERENU
LP. | PODSTAWA | OPIS | JEDN. | ILOŚĆ | KROTN. | CENA JEDN. NETTO | WARTOŚĆ NETTO
1 | 2 | 3 | 4 | 5 | 6 | 7 | 8
1 |  | Roboty przygotowawcze
1 | KNR 2-01 0121-02 | Roboty pomiarowe - wytyczenie sytuacyjne i wysokościowe | m2 | 650 | 1 |  | 0
0
2 |  | Roboty rozbiórkowe
2 | KNR 2-31 0803-03 + KNR 2-31 0803-04 | Rozbiórka nawierzchni z mieszanek mineralno-bitumicznych średniej grubości 4 cm | m2 | 350 | 1 |  | 0
3 | KNR 4-01 0108-11 + KNR 4-01 0108-12 | Załadunek i odwóz rumoszu asfaltowego na odległość 10 km | m3 | 14 | 1 |  | 0
4 | Dz. U. nr 106 z 2007 r. poz. 723 | Opłata składowiskowa | m3 | 14 | 1 |  | 0
0
3 |  | Roboty budowlane
5 | KNR 2-01 0215-07 | Wykopy na odkład | m3 | 8.29 | 1 |  | 0
6 | KNR 2-01 0206-02 + KNR 2-01 0214-04 | Roboty ziemne z odwozem gruntu na odległość 10 km | m3 | 146.63 | 1 |  | 0
7 | Dz. U. nr 106 z 2007 r. poz. 723 | Opłata składowiskowa | m3 | 146.63 | 1 |  | 0
8 | KNR 2-31 0103-02 | Przygotowanie podłoża pod fundamenty - profilowanie i zagęszczenie | m2 | 65.76 | 1 |  | 0
9 | KNR 2-31 0104-01 + KNR 2-31 0104-02 | Warstwa mrozoochronna (żwir, pospółka) grubości 35 cm po zagęszczeniu | m2 | 22.05 | 1 |  | 0
10 | KNR 2-31 0204-03 + KNR 2-31 0204-04 | Warstwa tłucznia frakcji 0/63 mm grubości 65 cm po zagęszczeniu | m2 | 21.23 | 1 |  | 0
11 | KNR 9-11 0101-02 | Zabudowa geowłókniny | m2 | 21.23 | 1 |  | 0
12 | KNR 2-02 1915-01 | Warstwa chudego betonu grubości 10 cm | m3 | 5.94 | 1 |  | 0
13 | KNR 2-02 0607-01 | Folia PE lub izolacja powłokowa | m2 | 27 | 1 |  | 0
14 | KNR 2-02 1907-05 | Deskowanie ław i ścian fundamentowych | m2 | 228.64 | 1 |  | 0
15 | KNR 2-02 1908-04 | Przygotowanie zbrojenia | t | 3.19 | 1 |  | 0
16 | KNR 2-02 1909-02 | Montaż zbrojenia | t | 3.19 | 1 |  | 0
17 | KNR 2-02 1922-02 | Betonowanie ław, ścian i płyt. Beton klasy C20/25 | m3 | 41.86 | 1 |  | 0
18 | kalkulacja indywidualna | Opracowanie projektu oraz montaż połączenia maszynowni z elementami fontanny (wraz z wykonaniem fontanny w zakresie acrhitektonicznym, instalacji sanitarnych i elektrycznych) wg punktu 15 Projektu Budowlanego | ryczałt | 1 | 1 |  | 0
19 | KNR 2-02 0603-09 + KNR 2-02 0603-10 | Dwuwarstwa izolacja przeciwwilgociowa środkami nie rozpuszczającymi styropianu | m2 | 67.26 | 1 |  | 0
20 | KNR 2-02 0609-10 | Warstwa styropianu XPS grubości 6 cm | m2 | 67.26 | 1 |  | 0
21 | KNR 2-02 0605-10 | Folia kubełkowa | m2 | 57.29 | 1 |  | 0
22 | KNR-W 2-18 0511-04 | Zasypanie wnęk fundamentowych piaskiem wraz z warstwowym zagęszczeniem | m3 | 26.36 | 1 |  | 0
23 | KNR 2-01 0320-02 | Zasypanie wewnętrznej części pochylmi gruntem z odkładu wraz z warstwowym zagęszczeniem | m3 | 8.29 | 1 |  | 0
24 | NNRNKB 202 2802-03 analogia | Licowanie ścian płytkami granitowymi w kolorze brązowym | m2 | 82.45 | 1 |  | 0
0
4 |  | Kanalizacja
25 | KNR 2-01 0215-07 | Wykopy pod kanalizację wykonane mechanicznie na odkład - 90% całości robót | m3 | 32.03 | 1 |  | 0
26 | KNR 2-01 0310-03 | Ręczne wykopy pod kanalizację ze złożeniem gruntu na odkład - 10% całości robót | m3 | 3.56 | 1 |  | 0
27 | KNR-W 2-18 0511-01 | Warstwa zagęszczonego żwiru grubości 15 cm pod studnie rewizyjne | m3 | 1.32 | 1 |  | 0
28 | KNR-W 2-18 0511-02 | Warstwa zagęszczonego piasku grubości 15 cm pod kanał | m3 | 1.72 | 1 |  | 0
29 | KNR-W 2-18 0408-02 | Kanały z rur PVC łączonych na wcisk o średnicy zewnętrznej 160 mm. Rury lite o sztywności obwodowej SN 8 z wydłużonym kielichem i grubości ścianki 4,7 mm | m | 14.3 | 1 |  | 0
30 | KNR-W 2-18 0513-01 + KNR-W 2-18 0513-02 | Studnie rewizyjne z kręgów betonowych o śr. 1000 mm, głębokość studni wg projektu | stud. | 2 | 1 |  | 0
31 | KNR-W 2-02 1917-02 | Przejście szczelne DN 160 przez ścianę maszynowni | szt. | 1 | 1 |  | 0
32 | KNR 2-15 0219-03 | Zawór zwrotny dwuklapowy DN 1505 | szt. | 1 | 1 |  | 0
33 | KNR-W 2-18 0511-04 | Obsypka kanału piaskiem 30 cm ponad górę rury | m3 | 4.98 | 1 |  | 0
34 | KNR 2-01 0320-0201 | Zasypanie wykopów gruntem z odkładu wraz z warstwowym zagęszczeniem | m3 | 23.69 | 1 |  | 0
35 | KNR 2-01 0211-05 0214-04 | Załadunek i odwóz nadmiaru gruntu na odległość 10 km | m3 | 11.9 | 1 |  | 0
36 | Dz. U. nr 106 z 2007 r. poz. 723 | Opłata składowiskowa | m3 | 11.9 | 1 |  | 0
0
5 |  | Wodociąg
37 | KNR 2-01 0215-07 | Wykopy pod przyłącze wodociągowe wykonane mechanicznie na odkład - 90% całości robót | m3 | 19.13 | 1 |  | 0
38 | KNR 2-01 0310-03 | Ręczne wykopy pod przyłącze wodociągowe ze złożeniem gruntu na odkład - 10% całości robót | m3 | 2.12 | 1 |  | 0
39 | KNR 2-01 0322-07 | Zabezpieczenie pionowych ścian wykopów | m2 | 45.87 | 1 |  | 0
40 | KNR-W 2-18 0511-02 | Warstwa zagęszczonego piasku grubości 15 cm | m3 | 1.67 | 1 |  | 0
41 | KNR-W 2-18 0109-01 z.sz.3.9. 9907 | Wodociąg z rur PE-HD PE 100 SDR 11 PN16 średnicy 63x5,8 mm | m | 13.9 | 1 |  | 0
42 | KNR-W 2-18 0112-01 z.sz.3.9. 9907 | Trójnik równoprzelotowy 90 stopni LS fi 40 PE100 SDR11 | szt. | 1 | 1 |  | 0
43 | KNR-W 2-18 0205-01 | Zasuwa z uszczelnieniem miękkim fi 40 mm | kpl. | 1 | 1 |  | 0
44 | KNR-W 2-02 1917-02 | Przejście szczelne | szt. | 1 | 1 |  | 0
45 | KNR-W 2-18 0524-03 | Studzienka wodomierzowa średnicy wewnętrznej 500 mm | szt. | 1 | 1 |  | 0
46 | KNR-W 2-15 0112-03 | Rurociągi z tworzyw sztucznych o śr. zewnętrznej 32 mm | m | 2 | 1 |  | 0
47 | KNR 0-35 0115-02 | Wodomierz skrzydełkowy JS2,5 DN20 | szt. | 1 | 1 |  | 0
48 | KNR 0-35 0113-04 | Zawór odcinający DN25 | szt. | 2 | 1 |  | 0
49 | KNR 0-35 0113-04 | Zawór odpowietrzający DN25 | szt. | 1 | 1 |  | 0
50 | KNR 0-35 0113-04 | Zawór zwrotny antyskażeniowy DN25 | szt. | 1 | 1 |  | 0
51 | KNR-W 2-18 0111-01 | Połączenie rur polietylenowychza pomocą kształtek elektrooporowych - redkcja 63/32 mm | złącz. | 2 | 1 |  | 0
52 | KNR-W 2-18 0111-01 | Połączenie rur polietylenowychza pomocą kształtek elektrooporowych - mufy elektrooporowe fi 40 mm | złącz. | 3 | 1 |  | 0
53 | KNR-W 2-18 0111-01 | Połączenie rur polietylenowych za pomocą kształtek elektrooporowych - mufy elektrooporowe fi 63 mm | złącz. | 2 | 1 |  | 0
54 | KNR-W 2-18 0511-04 | Obsypka wodociągu piaskiem 30 cm ponad górę rury | m3 | 3.99 | 1 |  | 0
55 | KNR 2-01 0320-0201 | Zasypanie wykopów gruntem z odkładu wraz z warstwowym zagęszczeniem | m3 | 15.1 | 1 |  | 0
56 | KNR 2-01 0211-05 0214-04 | Załadunek i odwóz nadmiaru gruntu na odległość 10 km | m3 | 6.15 | 1 |  | 0
57 | Dz. U. nr 106 z 2007 r. poz. 723 | Opłata składowiskowa | m3 | 6.15 | 1 |  | 0
0
6 |  | Chodniki i deptaki
58 | KNR 2-01 0206-02 + KNR 2-01 0214-04 | Roboty ziemne z odwozem gruntu na odległość 10 km - wykonanie koryta średniej głębokości 30 cm | m3 | 128.87 | 1 |  | 0
59 | Dz. U. nr 106 z 2007 r. poz. 723 | Opłata składowiskowa | m3 | 128.87 | 1 |  | 0
60 | KNR 2-31 0402-04 | Ława pod krawężniki betonowa z oporem (beton klasy C12/15) | m3 | 4.2 | 1 |  | 0
61 | KNR 2-31 0404-01 | Krawężniki granitowe 15x30 cm na podsypce piaskowej | m | 56 | 1 |  | 0
62 | KNR 2-31 0402-04 | Ława betonowa z oporem pod obrzeża | m3 | 7.04 | 1 |  | 0
63 | KNR 2-31 0407-02 | Obrzeża granitowe 20x6 cm | m | 122.5 | 1 |  | 0
64 | KNR 2-31 0103-04 | Profilowanie i zagęszczenie podłoża pod warstwy konstrukcyjne | m2 | 429.57 | 1 |  | 0
65 | KNR 2-31 0104-07 + KNR 2-31 0104-08 | Warstwa mrozoochronna (żwir, pospółka) grubości 35 cm po zagęszczeniu | m2 | 404.21 | 1 |  | 0
66 | KNR 2-31 0114-05 + KNR 2-31 0114-06 | Podbudowa z tłucznia kamiennego frakcji 0/63 mm grubości 25 cm po zagęszczeniu | m2 | 404.21 | 1 |  | 0
67 | KNR 2-31 0302-04 | Nawierzchnia z kostki granitowej 10x10x8 cm na podsypce cementowo-piaskowej grubości 3 cm - kostka szaro-ruda ułożona promieniście względem fontanny | m2 | 157.2 | 1 |  | 0
68 | KNR 2-31 0302-04 | Nawierzchnia z kostki granitowej 10x10x8 cm na podsypce cementowo-piaskowej grubości 3 cm - kostka szara ułożona równolegle względem obrzeży | m2 | 210.26 | 1 |  | 0
69 | KNR 2-31 0302-04 | Nawierzchnia z kostki granitowej 10x10x8 cm na podsypce cementowo-piaskowej grubości 3 cm - kostka czarna ułożona równolegle do krawężników i obrzeży | m2 | 11.3 | 1 |  | 0
70 | KNR 2-31 0302-04 | Nawierzchnia z kostki granitowej 6x6x8 cm na podsypce cementowo-piaskowej grubości 3 cm - kostka czarna ułożona promieniście do fontanny | m2 | 25.45 | 1 |  | 0
71 | KNR 2-31 1406-04 | Regulacja pionowa obudów zaworów wodociągowych | szt. | 2 | 1 |  | 0
0
7 |  | Zieleń
72 | KNR 2-21 0202-04 | Przygotowanie terenu pod trawniki | m2 | 219 | 1 |  | 0
73 | KNR 2-21 0213-01 + KNR 2-21 0213-02 | Rozrzucenie ziemi urodzajnej - średnia grubość warstwy 20 cm | m2 | 219 | 1 |  | 0
74 | KNR 2-21 0401-05 | Wykonanie trawników | m2 | 219 | 1 |  | 0
75 | KNR 2-21 0323-05 | Nasadzenie krzewów | szt. | 3 | 1 |  | 0
0
8 |  | Mała architektura
76 | kalkulacja indywidualna | Kosze na śmieci | szt | 4 | 1 |  | 0
77 | kalkulacja indywidualna | Ławki drewniane na fundamencie betonowym | szt | 10 | 1 |  | 0
78 | kalkulacja indywidualna | Siedziska drewniane | szt | 8 | 1 |  | 0
79 | kalkulacja indywidualna | Donice betonowe piaskowane o wymiarach 60x60x40 w kolorze białym | szt | 16 | 1 |  | 0
80 | kalkulacja indywidualna | Słup ogłoszeniowy polimerowy o średnicy 120 cm wraz z balastem obciążającym 400kg | szt | 1 | 1 |  | 0
81 | kalkulacja indywidualna | Słupki stalowe w kolorze grafitowym na fundamencie betonowym | szt | 8 | 1 |  | 0
0
9 |  | Sieć elektroenergetyczna oświetlenia terenu oraz zasilania urządzeń fontanny
82 | KNNR 5 0903-01 | Montaż stawianie słupów dla opraw 1522 Elfo LICHY – kat. 1485 wraz z cokolikami betonowymi do ustawienia | szt | 9 | 1 |  | 0
83 | KNNR 5 1415-02 | Zabezpieczenie części podziemnej cokolików betonowych pod słupów. | szt | 9 | 1 |  | 0
84 | KNNR 5 1002-01 | Montaż uchwytów dla zamocowania opraw oświetleniowych na slupach | szt | 9 | 1 |  | 0
85 | KNNR 5 1003-02 | Wciąganie przewodów do slupów 6m/szt | szt | 9 | 1 |  | 0
86 | KNNR 5 1004-02 | Montaż opraw oświetleniowych 1522 Elfo na słupach | szt | 9 | 1 |  | 0
87 | KNNR 5 0502-12-analogia | Przygotowanie podłoża dla opraw ziemnych i ściennych | szt | 14 | 1 |  | 0
88 | KNNR 5 1004-02-analogia | Montaż opraw gruntowych wg dokumentacji projektowej | szt | 10 | 1 |  | 0
89 | KNNR 5 1004-02-analogia | Montaż opraw ściennych wg dokumentacji projektowej | szt | 4 | 1 |  | 0
90 | KNNR 5 0701-02 | Kopanie rowu kablowego w gruncie kat. III | m3 | 55.04 | 1 |  | 0
91 | KNNR 5 0706-01 | Nasypanie dwóch warstw piasku w wykopie kablowym o szerokości dna 0,4 m | m3 | 10.88 | 1 |  | 0
92 | KNNR 5 0706-01 | Nasypanie dwóch warstw piasku w wykopie kablowym o szerokości dna 0,6 m | m3 | 2.88 | 1 |  | 0
93 | KNNR 5 0707-03 | Układanie kabla YAKY 5 x 16 mm kw. w wykopie | m | 22 | 1 |  | 0
94 | KNNR 5 0707-03 | Układanie kabla YAKY 4 x 16 mm kw. w wykopie | m | 96 | 1 |  | 0
95 | KNNR 5 0707-03 | Układanie kabla YAKY 4 x 10 mm kw. w wykopie | m | 10 | 1 |  | 0
96 | KNNR 5 0707-03 | Układanie kabla YAKY 3 x 10 mm kw. w wykopie | m | 121 | 1 |  | 0
97 | KNNR 5 0702-02 | Zasypanie rowu kablowego | m3 | 41.28 | 1 |  | 0
98 | KNNR 5 0726-10 | Zarabianie na sucho końca kabla o przekroju żył do 50 mm kw. | szt | 62 | 1 |  | 0
99 | KNNR 5 0401-02-analogia | Zabudowa i podłączenie szafki rozdzielczej SR i puszki rozdzielczej SCH. | kpl. | 2 | 1 |  | 0
100 | KNR5-08 0608-07 | Montaż bednarki uziemiającej w rowie kablowym | m | 160 | 1 |  | 0
101 | KNR5-08 1203-01 | Badanie linii kablowej. | odcinki | 28 | 1 |  | 0
102 | KNR5-08 1205-01 | Sprawdzenie i pomiar odbiornika energii el. | szt | 26 | 1 |  | 0
103 | KNR5-08 1205-02 | Pomiar uziemienia ochronnego – pomiar pierwszy | szt | 1 | 1 |  | 0
104 | KNR5-08 1205-02 | Pomiar uziemienia ochronnego – pomiar następny | szt | 27 | 1 |  | 0
105 | kalkulacja indywidualna | Obsługa Geodezyjna | kpl. | 1 | 1 |  | 0
106 | kalkulacja indywidualna | Obsługa Geodezyjna Wyłączenia TAURON | kpl. | 1 | 1 |  | 0
107 | KNR 4-01 0108-02 | Wywóz ziemi samochodami skrzyniowymi na odległość do 1 km grunt kat. III | m3 | 12.8 | 1 |  | 0
108 | KNR 4-01 0108-04 | Wywóz ziemi samochodami skrzyniowymi -za każdy następny 1 km | m3 | 12.8 | 9 |  | 0
109 | kalkulacja indywidualna | Opłata składowiskowa | m3 | 12.8 | 1 |  | 0
0
|  | Wartość kosztorysowa robót bez podatku VAT |  |  |  |  | 0
|  | Stawka roboczogodziny: |  | zł
Narzuty:
|  | Koszty pośrednie [Kp] |  | % R,S
|  | Zysk [Z] |  | % R+Kp (R) S+Kp (S)
|  | VAT [V] |  | %Σ(R+Kp (R)+Z(R),M,S+Kp(S)+Z(S))
|  | miejscowość, dnia |  | podpis Oferenta