## Arkusz1
Zał. 1.A
FORMULARZ PRZEDMIARU ROBÓT
Przebudowa ul. Dworcowej w Radostowicach
Lp | Podstawa wyceny | Opis | Jednostka miary | Ilość | Cena jedn. [zł] | Krotność | Wartość [zł] (5 x 6 x 7)
1 | 2 | 3 | 4 | 5 | 6 | 7 | 8
Przebudowa ul. Dworcowej w Radostowicach
1.1. Roboty przygotowawcze
1 d.1.1 | kalk. własna | Organizacja ruchu na czas robót - opracowanie, zatwierdzenie, wprowadzenie, utrzymanie i demontaż oznakowania 1.0 | kpl. | 1 |  | 1 | 0
2 d.1.1 | KNR 2-01 0119-03 | Roboty pomiarowe przy liniowych robotach ziemnych - trasa drogi w terenie równinnym - bieżąca obsługa geodezyjna i wykonanie inwentaryzacji powykonawczej geodezyjnej z naniesieniem na zasoby mapowe 322,5/1000 | km | 0.3225 |  | 1 | 0
1.2. Roboty rozbiórkowe
3 d.1.2 | KNR AT-03 0101-02 | Roboty remontowe - cięcie piłą nawierzchni bitumicznych na gł. 6-10 cm 5.15+6.5+15+4+7 | m | 37.65 |  | 1 | 0
4 d.1.2 | KNR AT-03 0102-04 | Roboty remontowe - frezowanie nawierzchni bitumicznej o gr. 10 cm z wywozem materiału z rozbiórki na odl. do 1 km - analogia - materiał do zagospodarowania przez wykonawcę - w wycenie należy uwzględnić potrącenie za pozyskany materiał oraz odwóz materiału na składowisko wykonawcy 2141.75 | m2 | 2141.75 |  | 1 | 0
5 d.1.2 | KNR 2-31 0807-03 | Rozebranie nawierzchni z kostki betonowej 14x12 cm lub żużlowej 14x14 cm na podsypce cementowo-piaskowej z wypełnieniem spoin zaprawą cementową - analogia - rozebranie nawierzchni z kostki brukowej betonowej 20% całości 442*0.2 | m2 | 88.4 |  | 1 | 0
6 d.1.2 | KNR 2-31 0807-03 | Rozebranie nawierzchni z kostki betonowej 14x12 cm lub żużlowej 14x14 cm na podsypce cementowo-piaskowej z wypełnieniem spoin zaprawą cementową - analogia - rozebranie nawierzchni z kostki brukowej betonowej kostka do ponownego użycia 80% całości 442*0.8 | m2 | 353.6 |  | 1 | 0
7 d.1.2 | KNR 2-31 0814-02 | Rozebranie obrzeży 8x30 cm na podsypce piaskowej 160+89 | m | 249 |  | 1 | 0
8 d.1.2 | KNR 2-31 0813-03 | Rozebranie krawężników betonowych 15x30 cm na podsypce cementowopiaskowej 90+41+180 | m | 311 |  | 1 | 0
9 d.1.2 | KNR 2-31 0812-03 | Rozebranie ław pod krawężniki i obrzeża z betonu 39.82 | m3 | 39.82 |  | 1 | 0
10 d.1.2 | KNR 4-05I 0411-02 | Demontaż studzienek ściekowych ulicznych betonowych o śr. 500 mm z osadnikiem bez syfonu 2.0 | kpl. | 2 |  | 1 | 0
11 d.1.2 | KNR 4-05I 0409-01 | Demontaż studni rewizyjnych z kręgów betonowych o śr. 1000 mm w gotowym wykopie o głęb. 3 m (Wydobycie mechaniczne) 5.0 | kpl. | 5 |  | 1 | 0
12 d.1.2 | KNR 4-01 0108-09 | Wywiezienie gruzu spryzmowanego samochodami skrzyniowymi na odległość do 1 km 55.216 | m3 | 55.216 |  | 1 | 0
13 d.1.2 | kalk. własna | Opłata za skłądowanie i/lub utylizację gruzu - gruz betonowy 55.216 | m3 | 55.216 |  | 1 | 0
14 d.1.2 | KNR 2-01 0206-02 | Roboty ziemne wykonywane koparkami podsiębiernymi o poj.łyżki 0.40 m3 w gr.kat.III z transportem urobku samochodami samowyładowczymi na odległość do 1 km 828.150 | m3 | 828.15 |  | 1 | 0
15 d.1.2 | KNR 2-01 0214-04 | Nakłady uzupełniające za każde dalsze rozpoczęte 0.5 km transportu ponad 1 km samochodami samowyładowczymi po drogach utwardzonych ziemi kat.III-IV - WYKONAWCA ROBÓT USTALI ODLEGŁOŚĆ TRANSPORTU INDYWIDUALNIE 828.150 | m3 | 828.15 |  | 1 | 0
16 d.1.2 | kalk. własna | Opłata za składowanie i/lub utylizację ziemi 828.150 | m3 | 828.15 |  | 1 | 0
1.3. Przebudowa odwodnienia drogi
17 d.1.3 | KNR 2-01 0206-02 | Roboty ziemne wykonywane koparkami podsiębiernymi o poj.łyżki 0.40 m3 w gr.kat.III z transportem urobku samochodami samowyładowczymi na odległość do 1 km 286.750 | m3 | 286.75 |  | 1 | 0
18 d.1.3 | KNR 2-01 0214-04 | Nakłady uzupełniające za każde dalsze rozpoczęte 0.5 km transportu ponad 1 km samochodami samowyładowczymi po drogach utwardzonych ziemi kat.III-IV - WYKONAWCA ROBÓT USTALI ODLEGŁOŚĆ TRANSPORTU INDYWIDUALNIE 286.750 | m3 | 286.75 |  | 1 | 0
19 d.1.3 | kalk. własna | Opłata za składowanie i/lub utylizację ziemi 286.750 | m3 | 286.75 |  | 1 | 0
20 d.1.3 | KNR 4-01 0208-02 | Przebicie otworów o powierzchni do 0.05 m2 w elementach z betonu żwirowego o grubości do 20 cm - włączenie przykanalików do studni 11.0 | szt. | 11 |  | 1 | 0
21 d.1.3 | KNR 2-28 0503-02 | Rury kanalizacyjne z tworzyw sztucznych - kielichowe z PVC o śr. nom. 200 mm - rury lite SN8 - dopuszcza się stosowanie rur PP lub PE w klasie SN8 5+4+8+7+5+5+5+5+10+5+11+5+7+9+3+5+5 | m | 104 |  | 1 | 0
22 d.1.3 | KNR 2-28 0501-09 | Obsypka rurociągu kruszywem dowiezionym 104*(1*0.7-0.1*0.1*3.14) | m3 | 69.534 |  | 1 | 0
23 d.1.3 | kalk. własna | Pozyskanie, dowóz i wbudowanie gruntu niewysadzinowego dla zasypania wykopu po kanalizacji umożliwiającego wykonanie nasypu o grupie nośności G1 - łupek czerwony przepalony - wraz z kosztem zakupu i transportem - wymiana gruntu 139.463 | m3 | 139.463 |  | 1 | 0
24 d.1.3 | KNR 2-01 0313-02 | Ręczne formowanie nasypów z ziemi dowożonej samochodami samowyładowczymi (kat.gr.III-IV) 139.463 | m3 | 139.463 |  | 1 | 0
25 d.1.3 | KNR 2-01 0236-02 | Zagęszczenie nasypów ubijakami mechanicznymi; grunty spoiste kat. III-IV 139.463 | m3 | 139.463 |  | 1 | 0
26 d.1.3 | KNR 2-28 0502-04 | Podłoża betonowe grubości 20 cm - analogia - podbudowa betonowa pod studzienkami 68.50 | m2 | 68.5 |  | 1 | 0
27 d.1.3 | KNR 2-18 0613-01 | Studnie rewizyjne z kręgów betonowych o śr. 1000 mm w gotowym wykopie o głębokości 3 m - studnie betonowe z betonu klasy min C45/55 łączone na uszczelki z kinetą i przejściami szczelnymi z pokrywą nastudzienną i włazem żeliwnym typu ciężkiego - klasy C 7.0 | stud. | 7 |  | 1 | 0
28 d.1.3 | KNR 2-18 0625-02 | Studzienki ściekowe z gotowych elementów betonowe o śr. 500 mm z osadnikiem bez syfonu z rusztem klasy minimum D-400 18.0 | szt. | 18 |  | 1 | 0
1.4. Remont krawężników, obrzeży i chodników
29 d.1.4 | KNR 2-31 0403-03 | Krawężniki betonowe wystające o wymiarach 15x30 cm na podsypce cementowo-piaskowej 96+43+43+16+120 | m | 318 |  | 1 | 0
30 d.1.4 | KNR 2-31 0403-05 | Krawężniki betonowe wtopione o wymiarach 12x25 cm na podsypce cementowo-piaskowej - analogia - krawężniki najazdowe 15x22cm 195+4+3+9+5+23+6 | m | 245 |  | 1 | 0
31 d.1.4 | KNR 2-31 0402-04 | Ława pod krawężniki betonowa z oporem 0.08*(318+245) | m3 | 45.04 |  | 1 | 0
32 d.1.4 | KNNR 6 0404-03 | Obrzeża betonowe o wymiarach 30x8 cm na podsypce piaskowej, spoiny wypełnione piaskiem 160+89 | m | 249 |  | 1 | 0
33 d.1.4 | KNR 2-31 0402-03 | Ława pod krawężniki betonowa zwykła - analogia - ława betonowa pod obrzeża 249*0.06 | m3 | 14.94 |  | 1 | 0
34 d.1.4 | KNR 2-31 0114-07 | Podbudowa z kruszywa łamanego - warstwa górna o grubości po zagęszczeniu 8 cm 422.0 | m2 | 422 |  | 1 | 0
35 d.1.4 | KNR 2-31 0114-08 | Podbudowa z kruszywa łamanego - warstwa górna - za każdy dalszy 1 cm grubości po zagęszczeniu Krotność = 2 422.0 | m2 | 422 |  | 2 | 0
36 d.1.4 | KNNR 6 0502-03 | Chodniki z kostki brukowej betonowej grubości 8 cm na podsypce cementowopiaskowej z wypełnieniem spoin piaskiem - 80% kostki z odzysku, 20% kostki nowej 422.0 | m2 | 422 |  | 1 | 0
1.5. Remont zjazdów
37 d.1.5 | KNR 2-31 0104-01 | Warstwy odsączające z piasku w korycie i na poszerzeniach, wykonanie i zagęszczanie ręczne - grubość warstwy po zagęszczeniu 10 cm 14.0 | m2 | 14 |  | 1 | 0
38 d.1.5 | KNR 2-31 0114-05 | Podbudowa z kruszywa łamanego - warstwa dolna o grubości po zagęszczeniu 15 cm 14.0 | m2 | 14 |  | 1 | 0
39 d.1.5 | KNR 2-31 0114-07 | Podbudowa z kruszywa łamanego - warstwa górna o grubości po zagęszczeniu 8 cm - docelowa grubość 10 cm 14.0 | m2 | 14 |  | 1 | 0
40 d.1.5 | KNR 2-31 0114-08 | Podbudowa z kruszywa łamanego - warstwa górna - za każdy dalszy 1 cm grubości po zagęszczeniu Krotność = 2 14.0 | m2 | 14 |  | 2 | 0
41 d.1.5 | KNNR 6 0502-03 | Chodniki z kostki brukowej betonowej grubości 8 cm na podsypce cementowopiaskowej z wypełnieniem spoin piaskiem - kostka nowa na zjazdach 14.0 | m2 | 14 |  | 1 | 0
1.6. Remont parkingu
42 d.1.6 | KNR 2-31 0114-05 | Podbudowa z kruszywa łamanego - warstwa dolna o grubości po zagęszczeniu 15 cm - podbudowa na parkingu 114.0 | m2 | 114 |  | 1 | 0
43 d.1.6 | KNR 2-31 0114-06 | Podbudowa z kruszywa łamanego - warstwa dolna - za każdy dalszy 1 cm grubości po zagęszczeniu Krotność = 5 114.0 | m2 | 114 |  | 5 | 0
44 d.1.6 | KNR 2-31 0114-07 | Podbudowa z kruszywa łamanego - warstwa górna o grubości po zagęszczeniu 8 cm - docelowa grubość 10 cm - podbudowa na parkingu 114.0 | m2 | 114 |  | 1 | 0
45 d.1.6 | KNR 2-31 0114-08 | Podbudowa z kruszywa łamanego - warstwa górna - za każdy dalszy 1 cm grubości po zagęszczeniu Krotność = 2 114.0 | m2 | 114 |  | 2 | 0
46 d.1.6 | KNR 2-31 1004-07 | Skropienie nawierzchni drogowej asfaltem 114.0 | m2 | 114 |  | 1 | 0
47 d.1.6 | KNR 2-31 0310-01 | Nawierzchnia z mieszanek mineralno-bitumicznych grysowych - warstwa wiążąca asfaltowa - grubość po zagęszczeniu 4 cm - docelowo 6 cm - Mieszanka AC16W 114.0 | m2 | 114 |  | 1 | 0
48 d.1.6 | KNR 2-31 0310-02 | Nawierzchnia z mieszanek mineralno-bitumicznych grysowych - warstwa wiążąca asfaltowa - za każdy dalszy 1 cm grubości po zagęszczeniu - Mieszanka AC16W Krotność = 2 114.0 | m2 | 114 |  | 2 | 0
49 d.1.6 | KNR 2-31 1004-06 | Mechaniczne czyszczenie nawierzchni drogowej ulepszonej (bitum) 114.0 | m2 | 114 |  | 1 | 0
50 d.1.6 | KNR 2-31 1004-07 | Skropienie nawierzchni drogowej asfaltem 114.0 | m2 | 114 |  | 1 | 0
51 d.1.6 | KNR 2-31 0310-05 | Nawierzchnia z mieszanek mineralno-bitumicznych grysowych - warstwa ścieralna asfaltowa - grubość po zagęszczeniu 3 cm - docelowo 4 cm - Mieszanka SMA11S 114.0 | m2 | 114 |  | 1 | 0
52 d.1.6 | KNR 2-31 0310-06 | Nawierzchnia z mieszanek mineralno-bitumicznych grysowych - warstwa ścieralna asfaltowa - za każdy dalszy 1 cm grubości po zagęszczeniu - kolejny 1 cm - Mieszanka SMA11S 114.0 | m2 | 114 |  | 1 | 0
1.7. Remont jezdni
53 d.1.7 | KNR AT-03 0201-02 | Stabilizacja podłoża cementem przy użyciu zespołu do stabilizacji - pospółka do Rm=5 MPa, grubość warstwy po zagęszczeniu 20 cm - analogia - wykonanie warstwy gruntów stabilizowanych spoiwem do Rm=2.5MPa o grubości 25 cm 2255.0 | m2 | 2255 |  | 1 | 0
54 d.1.7 | KNR 2-31 0114-05 | Podbudowa z kruszywa łamanego - warstwa dolna o grubości po zagęszczeniu 15 cm 2255.0 | m2 | 2255 |  | 1 | 0
55 d.1.7 | KNR 2-31 0114-07 | Podbudowa z kruszywa łamanego - warstwa górna o grubości po zagęszczeniu 8 cm - docelowo 10 cm 2255.0 | m2 | 2255 |  | 1 | 0
56 d.1.7 | KNR 2-31 0114-08 | Podbudowa z kruszywa łamanego - warstwa górna - za każdy dalszy 1 cm grubości po zagęszczeniu Krotność = 2 2255.0 | m2 | 2255 |  | 2 | 0
57 d.1.7 | KNR 2-31 1004-07 | Skropienie nawierzchni drogowej asfaltem 2160.0 | m2 | 2160 |  | 1 | 0
58 d.1.7 | KNR 2-31 0110-01 | Podbudowa z mieszanki mineralno-bitumicznej klincowo-żwirowej o lepiszczu asfaltowym - grubość warstwy po zagęszczeniu 4 cm - docelowa grubość 8 cm - Mieszanka AC22P 2160.0 | m2 | 2160 |  | 1 | 0
59 d.1.7 | KNR 2-31 0110-02 | Podbudowa z mieszanki mineralno-bitumicznej klincowo-żwirowej o lepiszczu asfaltowym - za każdy dalszy 1 cm grubości warstwy po zagęszczeniu - kolejne 4 cm - Mieszanka AC22P 2160.0 | m2 | 2160 |  | 1 | 0
60 d.1.7 | KNR 2-31 1004-06 | Mechaniczne czyszczenie nawierzchni drogowej ulepszonej (bitum) 2090.0 | m2 | 2090 |  | 1 | 0
61 d.1.7 | KNR 2-31 1004-07 | Skropienie nawierzchni drogowej asfaltem 2090.0 | m2 | 2090 |  | 1 | 0
62 d.1.7 | KNR 2-31 0310-01 | Nawierzchnia z mieszanek mineralno-bitumicznych grysowych - warstwa wiążąca asfaltowa - grubość po zagęszczeniu 4 cm - docelowo 6 cm - Mieszanka AC16W 2090.0 | m2 | 2090 |  | 1 | 0
63 d.1.7 | KNR 2-31 0310-02 | Nawierzchnia z mieszanek mineralno-bitumicznych grysowych - warstwa wiążąca asfaltowa - za każdy dalszy 1 cm grubości po zagęszczeniu - Mieszanka AC16W Krotność = 2 2090.0 | m2 | 2090 |  | 2 | 0
64 d.1.7 | KNR 2-31 1004-06 | Mechaniczne czyszczenie nawierzchni drogowej ulepszonej (bitum) 2050.0 | m2 | 2050 |  | 1 | 0
65 d.1.7 | KNR 2-31 1004-07 | Skropienie nawierzchni drogowej asfaltem 2050.0 | m2 | 2050 |  | 1 | 0
66 d.1.7 | KNR 2-31 0310-05 | Nawierzchnia z mieszanek mineralno-bitumicznych grysowych - warstwa ścieralna asfaltowa - grubość po zagęszczeniu 3 cm - docelowo 4 cm - Mieszanka SMA11S 2050.00 | m2 | 2050 |  | 1 | 0
67 d.1.7 | KNR 2-31 0310-06 | Nawierzchnia z mieszanek mineralno-bitumicznych grysowych - warstwa ścieralna asfaltowa - za każdy dalszy 1 cm grubości po zagęszczeniu - Mieszanka SMA11S 2050.00 | m2 | 2050 |  | 1 | 0
68 d.1.7 | KNR 2-31 1501-02 | Transport mieszanki mineralno-bitumicznej z wytwórni do miejsca wbudowania na odległość do 0.5 km środkami transportu o ładowności ponad 5.0 do 10.0 t 1009.536 | t | 1009.536 |  | 1 | 0
69 d.1.7 | KNR 2-31 1502-02 | Dodatek za transport mieszanki mineralno-bitumicznej z wytwórni do miejsca wbudowania na odległość powyżej 0.5 km środkami transportu o ładowności ponad 5.0 do 10.0 t - za każde 0.5 km - WYKONAWCA ROBÓT USTALI ODLEGŁOŚĆ TRANSPORTU INDYWIDUALNIE 1009.536 | t | 1009.536 |  | 1 | 0
1.8. Remont poboczy
70 d.1.8 | KNR 2-31 0107-01 | Wyrównanie istniejącej podbudowy tłuczniem kamiennym sortowanym z zagęszczeniem mechanicznym - średnia grubość warstwy po zagęszczeniu do 10 cm - analogia - wykonanie pobocza z tłucznia 325*0.60*0.1 | m3 | 19.5 |  | 1 | 0
1.9. Remont rowów przydrożnych
71 d.1.9 | KNR 2-01 0120-04 | Roboty pomiarowe przy liniowych robotach ziemnych - trasa rowów melioracyjnych w terenie pagórkowatym 0.065 | km | 0.065 |  | 1 | 0
72 d.1.9 | KNR 2-01 0206-02 | Roboty ziemne wykonywane koparkami podsiębiernymi o poj.łyżki 0.40 m3 w gr.kat.III z transportem urobku samochodami samowyładowczymi na odległość do 1 km ((1.5+1.5)*0.2+0.4*0.2)*(65) | m3 | 44.2 |  | 1 | 0
73 d.1.9 | KNR 2-01 0214-04 | Nakłady uzupełniające za każde dalsze rozpoczęte 0.5 km transportu ponad 1 km samochodami samowyładowczymi po drogach utwardzonych ziemi kat.III-IV - WYKONAWCA ROBÓT USTALI ODLEGŁOŚĆ TRANSPORTU INDYWIDUALNIE 44.20 | m3 | 44.2 |  | 1 | 0
74 d.1.9 | kalk. własna | Koszty składowania i/lub utylizacji ziemi na wysypisku 44.20 | m3 | 44.2 |  | 1 | 0
75 d.1.9 | KNR 2-01 0507-03 | Plantowanie skarp i dna rowów - kat.gr.IV przy robotach wodno-melioracyjnych (1.5+1.5+0.4)*(65) | m2 | 221 |  | 1 | 0
76 d.1.9 | KNR 2-01 0516-03 | Umocnienie skarp i dna rowów płytami betonowymi chodnikowymi o wym. 50x50x7 cm na podsypce piaskowej - analogia - umocnienie skarp płytami ażurowymi 60x40x10 cm (0.6+0.6+0.4)*65 | m2 | 104 |  | 1 | 0
77 d.1.9 | KNR 2-31 0402-04 | Ława pod krawężniki betonowa z oporem - analogia - ława betonowa pod ściek z elementów betonowych 0.085*30 | m3 | 2.55 |  | 1 | 0
78 d.1.9 | KNR 2-31 0606-03 | Ścieki z prefabrykatów betonowych o grubości 15 cm na podsypce cementowo-piaskowej 30.0 | m | 30 |  | 1 | 0
1.10. Roboty towarzyszące
79 d.1. 10 | KNR 2-01 0510-01 | Humusowanie skarp z obsianiem przy grub.warstwy humusu 5 cm 173+322*2*1.5 | m2 | 1139 |  | 1 | 0
80 d.1. 10 | kalk. własna | Zabezpieczenie istniejących przewodów energetycznych rurą osłonową AROT PS 110 koloru niebieskiego 35+35+8+4+5+5 | m | 92 |  | 1 | 0
Wartość kosztorysowa robót bez podatku VAT | [6 empty] | 0
Uwaga: Cena jednostkowa to cena wykonania robót przypadających na 1 krotność. Wartość to iloczyn ilości, ceny jednostkowej i krotności (iloczyn kolumn 5, 6 i 7)
Indywidualną odległość transportu w poz. 15 d.1.2, 18 d.1.3, 69 d.1.7 i 73 d.1.9 uwzględnić w cenie jednostkowej dla tej pozycji lub poprzez zmianę krotności dla tych pozycji.
Słownie:
|  | Stawka roboczogodziny: |  | zł
Narzuty:
|  | Koszty pośrednie [Kp] |  | % R,S
|  | Zysk [Z] |  | % R+Kp (R) S+Kp (S)
|  | VAT [V] |  | %Σ(R+Kp (R)+Z(R),M,S+Kp(S)+Z(S))