## Arkusz1
Zał. 1.A
FORMULARZ PRZEDMIARU ROBÓT
Przebudowa ul. Spokojnej w Kryrach - Etap I
Lp | Podstawa wyceny | Opis | Jednostka miary | Ilość | Cena jedn. [zł] | Krotność | Wartość [zł] (5 x 6 x 7)
1 | 2 | 3 | 4 | 5 | 6 | 7 | 8
1. ROBOTY PRZYGOTOWAWCZE I POMIAROWE
1.1. | kalk. własna | Opracowanie, zatwierdzenie, wprowadzenie, utrzymanie i likwidacja organizacji ruchu na czas prowadzenia robót - Możliwość wykorzystania załączonego projektu organizacji ruchu po aktualizacji staraniem wykonawcy jego zatwierdzenia 1.0 | kpl | 1 |  | 1 | 0
1.2. | KNR 2-01 0119-03 | Roboty pomiarowe przy liniowych robotach ziemnych - trasa drogi w terenie równinnym - wytyczenie sytuacyjne i wysokościowe 0.392 | km | 0.392 |  | 1 | 0
1.3. | KNR 2-31 1406-03 | Regulacja pionowa studzienek dla włazów kanałowych 10.0 | szt. | 10 |  | 1 | 0
1.4. | KNR 2-31 1406-04 | Regulacja pionowa studzienek dla zaworów wodociągowych i gazowych 4.0 | szt. | 4 |  | 1 | 0
1.5. | KNR 2-31 1104-02 | Remont cząstkowy nawierzchni z klinkieru drogowego na podsypce piaskowej z wypełnieniem spoin piaskiem - przekładka nawierzchni zjazdów w celu dostosowania wysokościowego do nowej rzędnej drogi 20.0 | m2 | 20 |  | 1 | 0
2. ROBOTY ROZBIÓRKOWE
2.1. | KNR AT-03 0101-02 | Roboty remontowe - cięcie piłą nawierzchni bitumicznych na gł. 6-10 cm - ul. Wyzwolenia 16.0 | m | 16 |  | 1 | 0
3. ROBOTY ZIEMNE
3.1. | KNR 2-01 0206-02 | Roboty ziemne wykonywane koparkami podsiębiernymi o poj. Łyżki 0.40m3 w gr. Kat. III z transportem urobku samochodami samowyładowczymi na odległość do 1km - koryto pod drogę i ścięcie zawyzonych poboczy pobocza. 53.5*0.7+392.0*0.1 | m3 | 76.65 |  | 1 | 0
3.2. | KNR 2-01 0214-04 | Nakłady uzupełn.za każde dalsze rozp. 0.5 km transportu ponad 1 km samochodami samowyładowczymi po drogach utwardzonych ziemi kat.III-IV - WYKONAWCA ROBÓT USTALI ODLEGŁOŚĆ TRANSPORTU INDYWIDUALNIE 53.5*0.7+392.0*0.1 | m3 | 76.65 |  | 1 | 0
3.3. | kalk. własna | Koszt zagospodarowania ziemi pochodzącej z korytowania 53.5*0.7+392.0*0.1 | m3 | 76.65 |  | 1 | 0
4. WARSTWY KONSTRUKCYJNE I NAWIERZCHNIA
4.1. KATEGORIA RUCHU KR3 - ODCINEK OD KM 0+000 DO KM 0+010
4.1.1. | KNR 2-31 0103-04 | Mechaniczne profilowanie i zagęszenie podłoża pod warstwy konstrukcyjne nawierzchni w gr.kat.I-IV 53.50 | m2 | 53.5 |  | 1 | 0
4.1.2. | KNR 2-31 0104-07 | Wykonanie i zagęszczenie mechanicze warstwy odsączającej w korycie lub na całej szer.drogi - grub.warstwy po zag. 10 cm - Warstwa mrozoochronna z pospółki frakcji 0-31,5 mm grubości całkowitej 21 cm po zagęszczeniu 53.50 | m2 | 53.5 |  | 1 | 0
4.1.3. | KNR 2-31 0104-08 | Wykonanie i zagęszczenie mechanicze warstwy odsączającej w korycie lub na całej szer.drogi - za każdy dalszy 1 cm grub. warstwy po zag. - kolejne 11 cm grubości Krotność = 11 53.50 | m2 | 53.5 |  | 11 | 0
4.1.4. | KNR 2-31 0114-05 | Podbudowa z kruszywa łamanego - warstwa dolna o grub.po zagęszcz. 15 cm - Podbudowa z tłucznia kamiennego frakcji 31,5-63 mm o docelowej grubości 20 cm po zagęszczeniu 53.50 | m2 | 53.5 |  | 1 | 0
4.1.5. | KNR 2-31 0114-06 | Podbudowa z kruszywa łamanego - warstwa dolna - za każdy dalszy 1 cm grub.po zagęszcz. - Podbudowa z tłucznia kamiennego frakcji 31,5-63 mm - kolejne 5 cm grubości Krotność = 5 53.50 | m2 | 53.5 |  | 5 | 0
4.1.6. | KNR 2-31 0114-07 | Podbudowa z kruszywa łamanego - warstwa górna o grub.po zagęszcz. 8 cm - Podbudowa z tłucznia kamiennego frakcji 4-31,5 mm o docelowej grubości 10 cm po zagęszczeniu 53.50 | m2 | 53.5 |  | 1 | 0
4.1.7. | KNR 2-31 0114-08 | Podbudowy z kruszywa łamanego - warstwa górna o grubości po zagęszczeniu: ponad 8 cm - dodatek za każdy dalszy 1 cm - Podbudowa z tłucznia kamiennego frakcji 4-31,5 mm - kolejne 2 cm grubości Krotność = 2 53.50 | m2 | 53.5 |  | 2 | 0
4.1.8. | KNR AT-03 0202-01 | Oczyszczenie i skropienie emulsją asfaltową kationową szybkorozpadową podbudowy z tłucznia, zużycie emulsji 0,8 kg/m2 53.50 | m2 | 53.5 |  | 1 | 0
4.1.9. | KNR 2-31 0110-01 | Podbudowa z mieszanki mineralno-bitumicznej AC 32P 50/70 - grub. warstwy po zagęszczeniu 4 cm - docelowa grubość warstwy po uwałowaniu 8 cm 53.50 | m2 | 53.5 |  | 1 | 0
4.1.10 | KNR 2-31 0110-02 | Podbudowa z mieszanki mineralno-bitumicznej AC 32P 50/70 - za każdy dalszy 1 cm grub.warstwy po zagęszczeniu - dalsze 4 cm grubości Krotność = 4 53.50 | m2 | 53.5 |  | 4 | 0
4.1.11 | KNR AT-03 0202-02 | Mechaniczne oczyszczenie i skropienie emulsją asfaltową na zimno podbudowy lub nawierzchni betonowej/bitumicznej; zużycie emulsji 0,5 kg/m2 53.50 | m2 | 53.5 |  | 1 | 0
4.1.12 | KNR 2-31 0310-01 | Nawierzchnia z mieszanki mineralno-bitumicznej AC 16W 50/70 - warstwa wiążąca asfaltowa - grub.po zagęszcz. 4 cm - warstwa wiążąca - docelowa grubość warstwy po uwałowaniu 6 cm 53.50 | m2 | 53.5 |  | 1 | 0
4.1.13 | KNR 2-31 0310-02 | Nawierzchnia z mieszanki mineralno-bitumicznej AC 16W 50/70 - warstwa wiążąca asfaltowa - każdy dalszy 1 cm grub.po zagęszcz. - dalsze 2 cm grubości Krotność = 2 53.50 | m2 | 53.5 |  | 2 | 0
4.1.14 | KNR AT-03 0202-02 | Mechaniczne oczyszczenie i skropienie emulsją asfaltową na zimno podbudowy lub nawierzchni betonowej/bitumicznej; zużycie emulsji 0,5 kg/m2 53.50 | m2 | 53.5 |  | 1 | 0
4.1.15 | KNR 2-31 0310-05 | Nawierzchnia z mieszanki mineralno-bitumicznej AC 11S 50/70 - warstwa ścieralna asfaltowa - grub.po zagęszcz. 3 cm - warstwa ścieralna - docelowa grubość 5 cm po uwałowaniu 53.50 | m2 | 53.5 |  | 1 | 0
4.1.16 | KNR 2-31 0310-06 | Nawierzchnia z mieszanki mineralno-bitumicznej AC 11S 50/70 - warstwa ścieralna asfaltowa - każdy dalszy 1 cm grub.po zagęszcz. - dalsze 2 cm grubości Krotność = 2 53.50 | m2 | 53.5 |  | 2 | 0
4.2. KATEGORIA RUCHU KR2 - ODCINEK OD KM 0+010 DO KOŃCA PRZEBUDOWYWANEGO ODCINKA
4.2.1. | KNR 2-31 0101-01 analogia | Mechaniczne wykonanie koryta na całej szerokości jezdni i chodników w gruncie kat. I-IV głębokości 20cm - Spulchnienie istniejacej nawierzchni z kruszywa na gł. 10cm - droga + zjazdy 1. droga - 1378,5 2. zjazdy - 95.0 | m2 | 1473.5 |  | 1 | 0
4.2.2. | KNR 2-31 0101-01 analogia | Mechaniczne wykonanie koryta na całej szerokości jezdni i chodników w gruncie kat. I-IV - za każde dalsze 5cm głębokości Spulchnienie istniejacej nawierzchni z kruszywa na gł. 10cm - zmniejszenie grubości warstwy o 10cm - droga + zjazdy 1. droga - 1378,5 2. zjazdy - 95.0 | m2 | 1473.5 |  | 1 | 0
4.2.3. | KNR 2-31 0202-07 | Ponowne rozcielenie warstwy istniejacego kruszywa - grubość po zagęszczeniu 10 cm- droga + zjazdy 1. droga - 1378,5 2. zjazdy - 95.0 | m2 | 1473.5 |  | 1 | 0
4.2.4. | KNR 2-31 0114-07 | Podbudowa z kruszywa łamanego - warstwa górna o grub.po zagęszcz. 8 cm - Warstwa wyrównawcza z tłucznia kamiennego frakcji 0-63 mm o docelowej grubości 5 cm po zagęszczeniu - droga + zjazdy - nadanie profilu nawierzchni 1. droga - 1378,5 2. zjazdy - 95.0 | m2 | 1473.5 |  | 1 | 0
4.2.5. | KNR 2-31 0114-08 | Podbudowa z kruszywa łamanego - warstwa górna - za każdy dalszy 1cm grubości po zagęszczeniu - zmniejszenie grubości o 3 cm grubości - droga Krotność = -3 1378,5 | m2 | 1378.5 |  | -3 | 0
4.2.6. | KNR AT-03 0202-01 | Oczyszczenie i skropienie emulsją asfaltową kationową szybkorozpadową podbudowy z tłucznia, zużycie emulsji 0,8 kg/m2 - droga + zjazdy 1. droga - 1378,5 2. zjazdy - 95.0 | m2 | 1473.5 |  | 1 | 0
4.2.7. | KNR 2-31 0110-01 | Podbudowa z mieszanki mineralno-bitumicznej AC 32P 50/70 - grub. warstwy po zagęszczeniu 4 cm 1378,5 | m2 | 1378.5 |  | 1 | 0
4.2.8. | KNR AT-03 0202-02 | Mechaniczne oczyszczenie i skropienie emulsją asfaltową na zimno podbudowy lub nawierzchni betonowej/bitumicznej; zużycie emulsji 0,5 kg/m2 1378,5 | m2 | 1378.5 |  | 1 | 0
4.2.9. | KNR 2-31 0310-05 | Nawierzchnia z mieszanek mineralno-bitumicznej AC 11S 50/70 - warstwa ścieralna asfaltowa - grub.po zagęszcz. 3 cm - warstwa ścieralna - docelowa grubość 4 cm po uwałowaniu - droga + zjazdy 1. droga - 1378,5 2. zjazdy - 95.0 | m2 | 1473.5 |  | 1 | 0
4.2.10. | KNR 2-31 0310-06 | Nawierzchnia z mieszanek mineralno-bitumicznej AC 11S 50/70 - warstwa ścieralna asfaltowa - każdy dalszy 1 cm grub.po zagęszcz. - dalszy 1 cm grubości - droga + zjazdy 1. droga - 1378,5 2. zjazdy - 95.0 | m2 | 1473.5 |  | 1 | 0
5. POBOCZA
5.1. | KNR 2-31 0103-04 analogia | Mechaniczne profilowanie i zagęszenie podłoża pod warstwy konstrukcyjne nawierzchni w gr.kat.I-IV 392.0 | m2 | 392 |  | 1 | 0
5.2. | KNR 2-31 0204-05 | Nawierzchnia z tłucznia kamiennego - warstwa górna z tłucznia - grub.po zagęszcz. 7 cm - docelowa grubość 15 cm 392.0 | m2 | 392 |  | 1 | 0
5.3. | KNR 2-31 0204-06 | Nawierzchnia z tłucznia kamiennego - warstwa górna z tłucznia - każdy dalszy 1 cm grub.po zagęszcz. - dalsze 8 cm grubości Krotność = 3 392.0 | m2 | 392 |  | 3 | 0
5.4. | KNR 2-01 0505-02 | Wyprofilowanie terenu za poboczem z tłucznia poprzez ścięcie wypukłości oraz zasypanie wgłębień z wyrównaniem i nadaniem wymaganego spadku 340,43 | m2 | 340.43 |  | 1 | 0
6. INWENTARYZACJA GEODEZYJNA POWYKONAWCZA
6.1. | kalk. własna | Opracowanie inwentaryzacji geodezyjnej powykonawczej z naniesieniem na zasoby mapowe 1.0 | kpl. | 1 |  | 1 | 0
Wartość kosztorysowa robót bez podatku VAT | [6 empty] | 0
Uwaga: Cena jednostkowa to cena wykonania robót przypadających na 1 krotność. Wartość to iloczyn ilości, ceny jednostkowej i krotności (iloczyn kolumn 5, 6 i 7)
Słownie:
UWAGA: Indywidualną odległość transportu w poz. 3.2. uwzględnić w cenie jednostkowej dla tej pozycji lub poprzez zmianę krotności dla tej pozycji.
|  | Stawka roboczogodziny: |  | zł
Narzuty:
|  | Koszty pośrednie [Kp] |  | % R,S
|  | Zysk [Z] |  | % R+Kp (R) S+Kp (S)
|  | VAT [V] |  | %Σ(R+Kp (R)+Z(R),M,S+Kp(S)+Z(S))