## Arkusz1
Zał. 1.B
FORMULARZ PRZEDMIARU ROBÓT
Przebudowa sieci energetycznej
Lp | Podstawa wyceny | Opis | Jednostka miary | Ilość | Cena jedn. [zł] | Krotność | Wartość netto [zł] (5 x 6 x 7)
1 | 2 | 3 | 4 | 5 | 6 | 7 | 8
1. Demontaże
1 d.1 | KNNR 9/903/5 | Przewody nieizolowane linii NN, demontaż linii o przekroju przewodów do 95mm2 z przeznaczeniem do ponownego montażu (uwaga: nakłady na 1km/1przewód) 0.544 | km | 0.544 |  | 1 | 0
2 d.1 | KNNR 9/902/4 | Osprzęt sieciowy i konstrukcje metalowe linii NN, demontaż na słupie stojacym trzonu kabłąkowego z izolatorem 2.0 | szt | 2 |  | 1 | 0
3 d.1 | KNNR 9/1005/3 | Oprawy oświetlenia zewnętrznego, demontaż na trzpieniu słupa lub wysięgnika 1.0 | kpl | 1 |  | 1 | 0
4 d.1 | KNNR 9/1002/6 | Wysięgniki rurowe, demontaż wysięgnika mocowanego na słupie lub ścianie, ciężar do 30kg 1.0 | szt | 1 |  | 1 | 0
5 d.1 | KNNR 9/901/12 | Słupy żelbetowe linii NN, demontaż słupa rozkracznego z osprzętem 1.0 | szt | 1 |  | 1 | 0
2. Roboty montażowe
6 d.2 | KNNR 5/701/2 | Kopanie rowów dla kabli, ręcznie, grunt kategorii III 34.560 | m3 | 34.56 |  | 1 | 0
7 d.2 | KNNR 5/702/2 | Zasypanie rowów dla kabli, ręcznie, grunt kategorii III 26.0 | m3 | 26 |  | 1 | 0
8 d.2 | KNNR 5/706/1 | Nasypanie warstwy piasku na dnie rowu kablowego, szerokość do 0,4m 54.00 | m | 54 |  | 1 | 0
9 d.2 | KNNR 5/705/1 | Ułożenie rur osłonowych PVC do Fi140mm - SRS 75mm2 15.00 | m | 15 |  | 1 | 0
10 d.2 | KNNR 5/705/1 | Ułożenie rur osłonowych PVC do Fi140mm - SRS 160mm2 39.0 | m | 39 |  | 1 | 0
11 d.2 | KNNR 5/713/2 | Układanie kabli w rurach, pustakach lub kanałach zamkniętych, kabel do 1,0kg/m - YAKXs 4x35mm2 15.0 | m | 15 |  | 1 | 0
12 d.2 | KNNR 5/707/2 (1) | Układanie kabli w rowach kablowych - ręcznie, kabel do 1,0kg/m, przykrycie folia - YAKXs 4x35mm2 21.0 | m | 21 |  | 1 | 0
13 d.2 | KNNR 5/717/6 (1) | Układanie kabli na słupach betonowych, do rur osłonowych mocowanych na słupie i elewacji , masa do 1,0kg/m, w uchwytach - YAKXs 4x35mm2 w BE 50 3.0 | m | 3 |  | 1 | 0
14 d.2 | KNNR 5/717/2 (1) | Układanie kabli na słupach betonowych, bezpośrednio na słupie, masa do 1,0kg/m, w uchwytach - YAKXs 4x35mm2 7.0 | m | 7 |  | 1 | 0
15 d.2 | KNNR 5/713/3 | Układanie kabli w rurach, pustakach lub kanałach zamkniętych, kabel do 3,0kg/m - YAKXs 4x120mm2 39.0 | m | 39 |  | 1 | 0
16 d.2 | KNNR 5/707/4 (1) | Układanie kabli w rowach kablowych - ręcznie, kabel do 3,0kg/m, przykrycie folia - YAKXs 4x120mm2 33.0 | m | 33 |  | 1 | 0
17 d.2 | KNNR 5/717/8 (1) | Układanie kabli na słupach betonowych, do rur osłonowych mocowanych na słupie, masa do 3,0kg/m, w uchwytach - YAKXs 4x120mm2 w BE 75 6.0 | m | 6 |  | 1 | 0
18 d.2 | KNNR 5/717/4 (1) | Układanie kabli na słupach betonowych, bezpośrednio na słupie, masa do 3,0kg/m, w uchwytach - YAKXs 4x120mm2 14.00 | m | 14 |  | 1 | 0
19 d.2 | KNNR 5/726/11 | Obróbka na sucho kabli na napięcie do 1kV o izolacji i powłoce z tworzyw sztucznych, kabel 4-żyłowy, do 120mm2 6.00 | szt | 6 |  | 1 | 0
20 d.2 | KNNR 9/806/1 | Mufy z tworzyw termokurczliwych przelotowe na kablach energetycznych wielożyłowych o izolacji i powłoce z tworzyw sztucznych w rowach kablowych, kabel o przekroju żył do 35mm2 1.00 | szt | 1 |  | 1 | 0
21 d.2 | KNNR 9/806/3 | Mufy z tworzyw termokurczliwych przelotowe na kablach energetycznych wielożyłowych o izolacji i powłoce z tworzyw sztucznych w rowach kablowych, kabel o przekroju żył do 120mm2 2.0 | szt | 2 |  | 1 | 0
22 d.2 | KNNR 5/605/6 | Uziomy powierzchniowe poziome, głebokość wykopu do 0,8m, grunt kategorii IV 40.00 | m | 40 |  | 1 | 0
23 d.2 | KNNR 5/606/5 (1) | Uziomy ze stali profilowanej miedziowane (metoda wykonania udarowa), grunt kategorii III, uziom 4.5m 4.00 | szt | 4 |  | 1 | 0
24 d.2 | KNNR 5/1402/5 (1) | Wykopy mechaniczne pod słupy wirowane, 10,5m, urządzenie wiertnicze 1.00 | stanow | 1 |  | 1 | 0
25 d.2 | KNNR 5/1405/1 | Montaż i stawianie słupów wirowanych 1-żerdziowych, z ustojem prefabrykowanym, żerdz 10,5m -słup E końcowy K3 10,5 z konstrukcjami dla sieci dwutorowej komunalnej i sieci oświetl. z izolatorami szpulowymi 1.00 | słup | 1 |  | 1 | 0
26 d.2 | KNNR 5/904/1 | Montaż przewodów nieizolowanych linii napowietrznej NN, przewód do 50mm2 - przewody z demontażu 0.272 | km | 0.272 |  | 1 | 0
27 d.2 | KNR 510/904/2 | Montaż mostków, rozłącznych, przewód do 120mm2 - montaż osprzętu - SLIP 32.2 12.0 | szt | 12 |  | 1 | 0
28 d.2 | KNNR 5/906/3 | Montaż ogranicznika przepięć - SE 30.166 9.00 | szt | 9 |  | 1 | 0
29 d.2 | KNNR 5/1002/2 | Montaż wysięgników rurowych i przewieszek z lin stalowych, na słupie, wysięgnik do 30kg - z demontażu 1 | szt | 1 |  | 1 | 0
30 d.2 | KNNR 5/1004/2 | Montaż opraw oświetlenia zewnętrznego, na wysięgniku - oprawa z demontażu 1.00 | szt. | 1 |  | 1 | 0
31 d.2 | KNNR 5/906/2 | Montaż skrzynki bezpiecznikowej - SV 29 1.0 | szt | 1 |  | 1 | 0
32 d.2 | KNR 401/108/2 | Wywóz samochodami skrzyniowymi, do 1km, grunt kategorii III 4,320 | m3 | 4.32 |  | 1 | 0
33 d.2 | KNR 401/108/4 | Wywóz samochodami skrzyniowymi, ziemia, dodatek za każdy nastepny 1km ANALOGIA: WYKONAWCA ROBÓT USTALI ODLEGŁOŚĆ TRANSPORTU INDYWIDUALNIE 4,320 | m3 | 4.32 |  | 1 | 0
34 d.2 | KNNR 5/1301/1 | Sprawdzenie i pomiar obwodu elektrycznego nn, obwód 1-fazowy 1.00 | pomiar | 1 |  | 1 | 0
35 d.2 | KNNR 5/1302/3 | Badanie linii kablowej średniego napięcia, niskiego napięcia i sterowniczej, kabel n.n., 4-żyłowy 5.00 | odcinek | 5 |  | 1 | 0
36 d.2 | KNNR 5/1304/1 | Badania i pomiary instalacji uziemiającej, piorunochronnej i skuteczności zerowania, uziemienie ochronne lub robocze, pomiar pierwszy 4.00 | szt | 4 |  | 1 | 0
Wartość kosztorysowa robót bez podatku VAT | [6 empty] | 0
Uwaga: Cena jednostkowa to cena wykonania robót przypadających na 1 krotność. Wartość to iloczyn ilości, ceny jednostkowej i krotności (iloczyn kolumn 5, 6 i 7)
Słownie:
Indywidualną odległość transportu w poz. 33 d.2 uwzględnić w cenie jednostkowej lub poprzez zmianę krotności dla tej pozycji.
|  | Stawka roboczogodziny: |  | zł
Narzuty:
|  | Koszty pośrednie [Kp] |  | % R,S
|  | Zysk [Z] |  | % R+Kp (R) S+Kp (S)
|  | VAT [V] |  | %Σ(R+Kp (R)+Z(R),M,S+Kp(S)+Z(S))