## Arkusz1
Zał. 1.A
FORMULARZ PRZEDMIARU ROBÓT
Budowa sygnalizacji świetlnej na przejściach dla pieszych w ciągu ul. Św. Jana i Szkolnej w Suszcu
Lp | Podstawa wyceny | Opis | Jednostka miary | Ilość | Cena jedn. [zł] | Krotność | Wartość [zł] (5 x 6 x 7)
1 | 2 | 3 | 4 | 5 | 6 | 7 | 8
1. MONTAŻ SZAFY STEROWNICZEJ
1 d.1. | KNR 2-01 0701-0103 | Ręczne kopanie rowów dla kabli o głębokości do 1.0 m i szer. dna do 0.4 m w gruncie kat. I-II - ANALOGIA: Rów dla sterownika sygnalizacji świetlnej 2.0 | m | 2 |  | 1 | 0
2 d.1. | KNNR 5 0411-09 | Fundamenty prefabrykowane betonowe w gruncie kat.IV o objętości w wykopie do 0.4 m3 pod rozdzielnice 1.0 | szt. | 1 |  | 1 | 0
3 d.1. | KNR 5-10 1106-02 | Montaż szaf sterowniczych sygnalizacji ulicznej lub oświetlenia zewnętrznego o ciężarze do 200 kg na gotowym fundamencie 1.0 | szt. | 1 |  | 1 | 0
4 d.1. | KNR 5-10 0604-06 | Montaż głowic kablowych - zarobienie na sucho końca kabla Cu 4-żyłowego o przekroju do 16 mm2 na napięcie do 1 kV o izolacji i powłoce z tworzyw sztucznych 4.0 | szt. | 4 |  | 1 | 0
2. MONTAŻ SYGNALIZACJI
5 d.2. | KNR 2-31 1103-06 analogia | Remont cząstkowy nawierzchni z kostki kamiennej nieregularnej o wysokości 8 cm na podsypce cementowo-piaskowej z wypełnieniem spoin zaprawą cementową - przebrukowanie (rozbiórka i ponowne ułożenie) nawierzchni chodników z kostki betonowej w miejscu przebiegu kanalizacji kablowej 110.0 | m | 110 |  | 1 | 0
6 d.2. | KNR 2-01 0701-0103 | Ręczne kopanie rowów dla kabli o głębokości do 1.2 m i szer. dna do 0.4 m w gruncie kat. I-II 145.0 | m | 145 |  | 1 | 0
7 d.2. | KNR 5-10 0301-02 | Nasypanie warstwy piasku grubości 0.1 m na dno rowu kablowego o szer. do 0.6 m 145.0 | m | 145 |  | 1 | 0
8 d.2. | KNR 5-01 0107-02 | Budowa kanalizacji kablowej z rur PCW w gr.kat.IV, 1 warstw.w ciągu kan., 2 rur.w warstwie, 2 otw.w ciągu kan. - DVR110 - projektowana 145.0 | m | 145 |  | 1 | 0
9 d.2. | KNR 2-01 0704-0101 | Ręczne zasypywanie rowów dla kabli o głębokości do 0.4 m i szer. dna do 0.4 m w gruncie kat. I-II 145.0 | m | 145 |  | 1 | 0
10 d.2 | KNNR 5 0724-02 | Wykopy pionowe ręczne dla urządzenia przeciskowego wraz z jego zasypaniem w gruncie nienawodnionym kat.III-IV 4.0 | m3 | 4 |  | 1 | 0
11 d.2 | KNR 2-18 0408-02 | Przewierty o długości do 20 m maszyną do wierceń poziomych WP 15/25 rurami o śr.150-250mm w gruntach kat. III-IV - SRS 110 8.0 | m | 8 |  | 1 | 0
12 d.2 | KNR 5-01 0401-07 | Budowa studni kablowych prefabrykowanych rozdzielczych SK-2/1 dwuelementowych w gruncie kat.IV 6.0 | szt. | 6 |  | 1 | 0
13 d.2 | KNR 4-01 0108-07 | Wywóz ziemi samochodami samowyładowczymi na odległość do 1 km grunt kat. IV - WYKONAWCA ROBÓT USTALI ODLEGŁOŚĆ TRANSPORTU INDYWIDUALNIE 15.0 | m3 | 15 |  | 1 | 0
14 d.2 | KNR 5-15 0901-01 | Posadowienie rury WIPRO - analogia 2.0 | kpl. | 2 |  | 1 | 0
15 d.2 | KNR 5-15 0901-01 | FG 90/200 fundamenty prefabrykowane pod konstrukcje wysokie w gruncie suchym 2.0 | kpl. | 2 |  | 1 | 0
16 d.2 | KNR 5-10 0709-07 | Montaż wysięgników wg dokumentacji do 8m - analogia: wysięgnik 8.5m 2.0 | szt. | 2 |  | 1 | 0
17 d.2 | KNNR 5 1002-02 | Montaż konstrukcji pod kamery do zabudowy na wysięgnikach - analogia 2.0 | szt. | 2 |  | 1 | 0
18 d.2 | KNR 5-10 1101-01 | Montaż masztów sygnalizacji ulicznej z wykonaniem fundamentu 'na mokro' 2.0 | szt. | 2 |  | 1 | 0
19 d.2 | KNNR 5 0606-04 | Uziomy ze stali profilowanej miedziowane o długości 3 m (metoda wykonania udarowa) - grunt kat.III 2.0 | szt. | 2 |  | 1 | 0
20 d.2 | KNR 5-08 0608-07 | Układanie bednarki w rowach kablowych - bednarka do 120 mm2 60.0 | m | 60 |  | 1 | 0
21 d.2 | KNR 5-08 0619-06 | Montaż złączy kontrolnych z połączeniem drut-płaskownik w instalacji uziemiającej i odgromowej 3.0 | szt | 3 |  | 1 | 0
22 d.2 | KNNR 5 0713-03 | Układanie kabli o masie do 3.0 kg/m w rurach, pustakach lub kanałach zamkniętych YKSY 24x1,5mm2 155.0 | m | 155 |  | 1 | 0
23 d.2 | KNNR 5 0713-01 | Układanie kabli o masie do 0.5 kg/m w rurach, pustakach lub kanałach zamkniętych YKSY 7x1,5mm2 45.0 | m | 45 |  | 1 | 0
24 d.2. | KNNR 5 0713-01 | Układanie kabli o masie do 0.5 kg/m w rurach, pustakach lub kanałach zamkniętych YLY 3x1,5mm2 30.0 | m | 30 |  | 1 | 0
25 d.2. | KNNR 5 0713-04 | Układanie kabli o masie do 5.5 kg/m w rurach, pustakach lub kanałach zamkniętych YKY 3x4mm2 84.0 | m | 84 |  | 1 | 0
26 d.2. | KNNR 5 0203-01 | Przewody kabelkowe o łącznym przekroju żył do 7.5 mm2 wciągane do rur Xzdxpek 75 120.0 | m | 120 |  | 1 | 0
27 d.2. | KNR 5-10 1004-02 | Wciąganie przewodów z udziałem podnośnika samochodowego w wysięgnik na słupie - analogia 40.0 | m | 40 |  | 1 | 0
28 d.2. | KNR 5-06 0707-02 | Zarabianie i podłączanie kabli o śr. 10 mm do gniazd współosiowych 4.0 | szt. | 4 |  | 1 | 0
29 d.2. | KNNR 5 1203-01 | Podłączenie przewodów pojedynczych o przekroju żyły do 2.5 mm2 pod zaciski lub bolce 24.0 | szt. | 24 |  | 1 | 0
30 d.2. | KNNR 5 0727-04 | Obróbka kabli sygnalizacyjnych i sterowniczych wielożyłowych (do 16 żył) 24.0 | szt. | 24 |  | 1 | 0
31 d.2. | KNNR 5 0727-07 | Obróbka kabli sygnalizacyjnych i sterowniczych wielożyłowych (do 48 żył) 28.0 | szt. | 28 |  | 1 | 0
32 d.2. | KNNR 5 1301-01 | Sprawdzenie i pomiar 1-fazowego obwodu elektrycznego niskiego napięcia 1.0 | pomiar | 1 |  | 1 | 0
33 d.2. | KNR 4-03 1203-03 | Badanie linii kablowej sterowniczej o ilości żył do 20 4.0 | odc. | 4 |  | 1 | 0
34 d.2. | KNNR 5 0727-04 | Obróbka kabli sygnalizacyjnych i sterowniczych wielożyłowych (do 16 żył) 20.0 | szt. | 20 |  | 1 | 0
35 d.2. | KNNR 5 1009-04 | Montaż zawiesi sygnalizatorów ulicznych mocowanych na konstrukcji (1 konsola w komplecie) - analogia 4.0 | kpl. | 4 |  | 1 | 0
36 d.2. | KNR 5-10 1105-02 | Montaż latarń sygnałów ulicznych o ilości komór do 4 na gotowych przewieszkach lub konstrukcjach bramowych. Sygnalizator 3x300 LED ogólny 4.0 | szt. | 4 |  | 1 | 0
37 d.2. | KNR 5-10 1105-01 | Montaż ekranów kontrastowych - analogia 4.0 | szt. | 4 |  | 1 | 0
38 d.2. | KNNR 5 1004-02 | Montaż kamer systemu wideodetekcji na wysięgniku sygnalizacji świetlnej - analogia 4.0 | szt. | 4 |  | 1 | 0
39 d.2. | KNR 5-10 1102-01 | Montaż konsol sygnalizatorów ulicznych na maszcie (1 konsola w komplecie) 4.0 | kpl. | 4 |  | 1 | 0
40 d.2. | KNR 5-10 1104-02 | Montaż latarń sygnałów ulicznych na maszcie z głowicą wierzchołkową o ilości komór do 4. Sygnalizator 3x300 LED ogólny 4.0 | szt. | 4 |  | 1 | 0
41 d.2. | KNR 5-10 1104-01 | Montaż latarń sygnałów ulicznych na maszcie z głowicą wierzchołkową o ilości komór do 2. Sygnalizator 2x200 PP 4.0 | szt. | 4 |  | 1 | 0
42 d.2. | KNR 5-10 0514-01 | Montaż przycisku zgłoszeniowego sensorowego z potwierdzeniem LED - analogia 4.0 | kpl. | 4 |  | 1 | 0
43 d.2. | kalk. własna | Opracowanie dokumentacji powykonawczej 1.0 | kpl. | 1 |  | 1 | 0
44 d.2. | kalk. własna | Oprogramowanie sterownika wraz z uruchomieniem sygnalizacji 1.0 | kpl. | 1 |  | 1 | 0
45 d.2. | kalk. własna | Wykonanie oznakowania na czas robót 1.0 | kpl. | 1 |  | 1 | 0
46 d.2. | kalk. własna | Opłata za uzgodnienia branżowe 1.0 | kpl. | 1 |  | 1 | 0
Wartość kosztorysowa robót bez podatku VAT | [6 empty] | 0
Uwaga: Cena jednostkowa to cena wykonania robót przypadających na 1 krotność. Wartość to iloczyn ilości, ceny jednostkowej i krotności (iloczyn kolumn 5, 6 i 7)
Indywidualną odległość transportu w poz. 13 d.2 uwzględnić w cenie jednostkowej dla tej pozycji lub poprzez zmianę krotności dla tych pozycji.
Słownie:
|  | Stawka roboczogodziny: |  | zł
Narzuty:
|  | Koszty pośrednie [Kp] |  | % R,S
|  | Zysk [Z] |  | % R+Kp (R) S+Kp (S)
|  | VAT [V] |  | %Σ(R+Kp (R)+Z(R),M,S+Kp(S)+Z(S))