## Arkusz1
Zał. 1.A
FORMULARZ PRZEDMIARU ROBÓT
Przebudowa ul. Pańskiej w Kobielicach - etap I i ul. Równej w Kobielicach - dróg dojazdowych do gruntów rolnych
Lp | Podstawa wyceny | Opis | Jednostka miary | Ilość | Cena jedn. [zł] | Krotność | Wartość [zł] (5 x 6 x 7)
1 | 2 | 3 | 4 | 5 | 6 | 7 | 8
1. WYMAGANIA OGÓLNE
1 d.1. | kalk. własna | Wprowadzenie i utrzymanie organizacji ruchu na czas budowy dla całości inwestycji - kalkulacja własna 1.0 | kpl. | 1 |  | 1 | 0
2. ROBOTY PRZYGOTOWAWCZE
2 d.2. | KNR 2-01 0119-03 | Roboty pomiarowe przy liniowych robotach ziemnych - trasa drogi w terenie równinnym 650/1000 | km | 0.65 |  | 1 | 0
3 d.2. | KNR 2-01 0119-03 | Roboty pomiarowe przy liniowych robotach ziemnych - pomiar powykonawczy z naniesieniem na zasoby mapowe 650/1000 | km | 0.65 |  | 1 | 0
4 d.2. | KNR AT-03 0107-01 analogia | Rozebranie krawężników kamiennych o wymiarach 20x25cm, podsypka cementowo - piaskowa 8.0 | m | 8 |  | 1 | 0
5 d.2. | KNR-W 5-10 0323-01 | Cięcie nawierzchni z mas mineralno-asfaltowych na głębokość 5cm - mechanicznie 6.0 | m | 6 |  | 1 | 0
6 d.2. | KNNR 11 0307-02 | Rury warstwowe PE TYTAN 63x5,8mm SDR11 układane jako rezerwowe wzdłuż istniejących przejść wodociągu pod jezdnią - schemat wg rys nr 4 6.0 | m | 6 |  | 1 | 0
7 d.2. | KNNR 11 0307-02 | Rury warstwowe PE TYTAN 160x14,6mm SDR11 układane jako rezerwowe wzdłuż istniejących przejść wodociągu pod jezdnią - schemat wg rys nr 4 8.0 | m | 8 |  | 1 | 0
8 d.2. | KNR-W 2-01 0609-06 | Podsypka filtracyjna w gotowym suchym wykopie, z gotowego kruszywa, piasek - obsypka rur wodociągowych 3.40 | m3 | 3.4 |  | 1 | 0
9 d.2. | KNNR 1 0408-02 | Zagęszczanie nasypów, ubijakiem mechanicznym, grunt spoisty kategorii III - zagęszczenie przekopu dla rur wodociągowych 4.20 | m3 | 4.2 |  | 1 | 0
3. ROBOTY ZIEMNE
10 d.3. | KNNR 6 0101-02 | Koryta wykonywane mechanicznie gł. 20cm w gruncie kat. II-VI na całej szerokości jezdni i chodników Krotność = 1.75 605.31+1605.47-329.81+93.90+286.20 | m2 | 2261.07 |  | 1.75 | 0
11 d.3. | KNR 2-01 0211-05 | Roboty ziemne wykonywane koparkami przedsiębiernymi 0.40m3 w ziemi kat.I-III uprzednio zmagazynowanej w hałdach z transportem urobku samochodami samowyładowczymi na odległość do 1 km 2261.07*0.35 | m3 | 791.375 |  | 1 | 0
12 d.3. | KNR 13-12 0210-05 | Wykopy obiektowe wykonywane koparkami gąsienicowymi z odwozem do 1km - kat. gruntu III-IV 23.47 | m3 | 23.47 |  | 1 | 0
13 d.3. | KNNR-W 10 2318-02 | Wykopy ręczne pod budowle z przemieszczeniem gruntu, wykopy na odkład, grunt kategorii III - wykopy ręczne przy montażu rur rezerwowych w obrębie istniejącego wodociągu 4.20 | m3 | 4.2 |  | 1 | 0
14 d.3. | KNR 4-01 0108-08 | Wywóz ziemi samochodami samowyładowczymi - za każdy następny 1km - WYKONAWCA ROBÓT USTALI ODLEGŁOŚĆ TRANSPORTU INDYWIDUALNIE 819.045 | m3 | 819.045 |  | 1 | 0
4. ODWODNIENIE KORPUSU DROGOWEGO
15 d.4. | KNNR 4 1312-02 | Kanały z rur betonowych i żelbetowych "WIPRO" łączonych na uszczelkę gumową o średnicy 300mm 8.0 | m | 8 |  | 1 | 0
16 d.4. | KNNR 4 1312-05 | Kanały z rur betonowych i żelbetowych "WIPRO" łączonych na uszczelkę gumową o średnicy 600mm 5.0 | m | 5 |  | 1 | 0
17 d.4. | KNNR 6 0605-03 analogia | Przepusty rurowe pod zjazdami - ścianki czołowe dla rur o średnicy 40cm - Analogia: ścianki czołowe dla rur o średnicy 30cm 2.0 | szt | 2 |  | 1 | 0
18 d.4. | KNNR 6 0605-05 | Przepusty rurowe pod zjazdami - ścianki czołowe dla rur o średnicy 60cm 2.0 | szt. | 2 |  | 1 | 0
19 d.4. | KNKRB 6 0102-04 | Warstwy odsączające i podsypkowe, podsypka piaskowa, zagęszczenie ręczne - obsypka i podsypka przepustów 3.61 | m3 | 3.61 |  | 1 | 0
20 d.4. | KNKRB 1 0423-01 | Umocnienie skarp kanałów narzutem kamiennym z filtrem odwrotnym 34.46 | m2 | 34.46 |  | 1 | 0
5. PODBUDOWA
21 d.5. | KNNR 6 0103-03 | Profilowanie i zagęszczanie podłoża wykonywane mechanicznie w gruncie kat. II-IV pod warstwy konstrukcyjne nawierzchni 605.31+1605.47+93.90+286.20-329.81 | m2 | 2261.07 |  | 1 | 0
22 d.5. | KNR 2-31 1004-06 | Mechaniczne czyszczenie nawierzchni drogowej ulepszonej (bitum) 2261.07 | m2 | 2261.07 |  | 1 | 0
23 d.5. | KNR 2-31 1004-07 | Skropienie nawierzchni drogowej asfaltem Krotność = 2 2210.78 | m2 | 2210.78 |  | 2 | 0
24 d.5. | KNNR 6 0112-05 | Warstwa górna podbudowy z kruszyw naturalnych gr. 10cm 605.31+1605.47+93.90+286.20-329.81 | m2 | 2261.07 |  | 1 | 0
25 d.5. | KNR 2-23 0104-03 | Podbudowa z kruszyw łamanych - warstwa górna o grubości 5cm Krotność = -1 605.31+1605.47+93.90+286.20-329.81 | m2 | 2261.07 |  | -1 | 0
26 d.5. | KNR 2-23 0104-01 | Podbudowa z kruszyw łamanych - warstwa dolna o grubości 15cm 605.31+1605.47+93.90+286.20-329.81 | m2 | 2261.07 |  | 1 | 0
27 d.5. | KNR 2-23 0104-02 | Podbudowa z kruszyw łamanych - warstwa dolna dodatek za każdy 1cm Krotność = 5 605.31+1605.47+93.90+286.20-329.81 | m2 | 2261.07 |  | 5 | 0
28 d.5. | KNR 2-23 0104-03 | Podbudowa z kruszyw łamanych warstwa górna grubość warstwy 5cm - wyrównanie podłoża pod zjazdy - kruszywo łamane 0/31,5mm 42.0 | m2 | 42 |  | 1 | 0
29 d.5. | KNR 9-11 0201-04 | Separacja warstw gruntu geowłókninami układanymi wzdłuż do osi drogi sposobem ręcznym 605.31+1605.47+93.90+286.20-329.81 | m2 | 2261.07 |  | 1 | 0
6. NAWIERZCHNIA
30 d.6. | KNNR 6 0309-02 | Nawierzchnie z mieszanek mineralno-bitumicznych asfaltowych o grubości 4cm (warstwa ścieralna) 605.31+1605.47+42.0 | m2 | 2252.78 |  | 1 | 0
31 d.6. | KNNR 6 0308-01 | Nawierzchnie z mieszanek mineralno-bitumicznych asfaltowych o grubości 4cm (warstwa wiążąca) 605.31+1605.47+26.08 | m2 | 2236.86 |  | 1 | 0
32 d.6. | KNR 2-31 0310-06 analogia | Nawierzchnia z mieszanek mineralno-bitumicznych grysowych - warstwa ścieralna asfaltowa - każdy dalszy 1cm grubość po zagęszcz. - dodatek do warstwy ścieralnej na zjazdach 42.0 | m2 | 42 |  | 1 | 0
7. ROBOTY WYKOŃCZENIOWE
33 d.7. | KNR 2-31 1402-05 | Mechaniczne ścinanie poboczy o grubości 10 cm 380.10 | m2 | 380.1 |  | 1 | 0
34 d.7. | KNR 4-01 0108-08 | Wywóz ziemi samochodami samowyładowczymi - za każdy następny 1km - WYKONAWCA ROBÓT USTALI ODLEGŁOŚĆ TRANSPORTU INDYWIDUALNIE 380.10*0.10 | m3 | 38.01 |  | 1 | 0
35 d.7. | KNR 2-23 0110-01 analogia | Podbudowa z kruszyw łamanych - warstwa dolna o grubości 15cm - Pobocza z frezu asfaltowego grubości 10cm - Materiał wykonawcy 380.10 | m2 | 380.1 |  | 1 | 0
36 d.7. | KNR 2-23 0110-02 analogia | Podbudowa z kruszyw łamanych - warstwa dolna za każdy 1cm różnicy - Pobocza z frezu asfaltowego grubości 10cm - Materiał wykonawcy Krotność = -5 380.10 | m2 | 380.1 |  | -5 | 0
37 d.7. | KNKRB 6 1302-01 | Czyszczenie rowów z wyprofilowaniem dna i skarp z namułu o grubości 10 cm 200.0 | m | 200 |  | 1 | 0
38 d.7. | KNKRB 6 1302-02 | Czyszczenie rowów z wyprofilowaniem dna i skarp z namułu - dodatek za każde dalsze 10cm grubości namułu 200.0 | m | 200 |  | 1 | 0
8. ELEMENTY ULIC
39 d.8. | KNNR 6 0403-03 | Krawężniki betonowe wystające o wymiarach 15x30cm z wykonaniem ław betonowych na podsypce cementowo-piaskowej - Analogia: Krawężniki najazdowe 15x22cm 263.0 | m | 263 |  | 1 | 0
40 d.8. | KSNR 1 0406-02 | Ułożenie ścieków drogowych prefabrykowanych korytkowych lub trójkątnych na podbudowie - Korytko trapezowe 3.0 | m | 3 |  | 1 | 0
41 d.8. | KNNR 6 0606-03 | Ścieki z elementów betonowych grubości 15cm na podsypce cementowo-piaskowej - Korytko muldowe 6.0 | m | 6 |  | 1 | 0
42 d.8. | kalk. własna | Zabudowa ceownika stalowego kierującego wodę 3.50 | m | 3.5 |  | 1 | 0
43 d.8. | kalk. własna | Zabudowa odwodnienia liniowego z kratą żeliwną C-250 i korytkiem z polimerobetonu, szerokość 15cm posadowione na ławie betonowej C16/20 w ilości 0,06m3/mb 3.50 | m | 3.5 |  | 1 | 0
Wartość kosztorysowa robót bez podatku VAT | [6 empty] | 0
Uwaga: Cena jednostkowa to cena wykonania robót przypadających na 1 krotność. Wartość to iloczyn ilości, ceny jednostkowej i krotności (iloczyn kolumn 5, 6 i 7)
Indywidualną odległość transportu w poz. 14 d.3. i 34 d.7. uwzględnić w cenie jednostkowej dla tych pozycji lub poprzez zmianę krotności dla tych pozycji.
Słownie:
|  | Stawka roboczogodziny: |  | zł
Narzuty:
|  | Koszty pośrednie [Kp] |  | % R,S
|  | Zysk [Z] |  | % R+Kp (R) S+Kp (S)
|  | VAT [V] |  | %Σ(R+Kp (R)+Z(R),M,S+Kp(S)+Z(S))