## Arkusz1
ZAŁĄCZNIK NR 1.A
FORMULARZ PRZEDMIARU ROBÓT Wykonanie odwodnienia terenu w postaci zbiornika retencyjnego i studni chłonnych w rejonie boiska sportowego przy ul. Piaskowej w Suszcu
Lp. | Podstawa | Opis | jedn. | Obmiar | Cena jednostkowa netto (zł) | Krotność | Wartość pozycji netto (zł)
1 | 2 | 3 | 4 | 5 | 6 | 7 | 8
1 | ROBOTY PRZYGOTOWAWCZE I WYWOZY
1.1 | KNNR 1/112/2-analogia | Pomiary - wytyczenie i pomiary niwelacyjne terenu pod zbiornik i pod wyprofilowanie terenu | ha | 0.7 |  | 1 | 0
1.2 | KNRW 201/203/5-analogia | Roboty ziemne wykonywane koparkami podsiębiernymi z transportem urobku samochodami samowyładowczymi na odległość do 1 km, koparka 0,40 m3 -analogia-zbiornik i zagłębienie terenu wraz z wyprofilowaniem skarp. | m3 | 340.45 |  | 1 | 0
1.3 | KNRW 201/203/5 | Wykop pod studnie chłonne. | m3 | 6.63 |  | 1 | 0
0
2 | ODWODNIENIE - ZBIORNIK RETENCYJNY
2.1 | KNR 201/621/4 (2) | Studzienki rewizyjne i zbiorcze drenażowe w dnie wykopu, osadniki piasku, z kręgów betonowych, kategoria gruntu I-II, Fi 1500 mm o gł. 1,1 m | szt. | 3 |  | 1 | 0
2.2 | KNR 201/610/2-analogia (1) | Wypełnienie studni żwirem frakcji 16-31,5mm | m3 | 5.83 |  | 1 | 0
2.3 | KNNR 6/104/1(1)-analogia | Warstwy odsączające (mechaniczne zagęszczenie), grubość po zagęszczeniu 10 cm, - piasek pod korytkami ściekowymi | m2 | 19.73 |  | 1 | 0
2.4 | KNNR 6/104/1 (1)-analogia | Warstwy odsączające (mechaniczne zagęszczenie), grubość po zagęszczeniu 10 cm-analogia - pogrubienie warstwy odsączającej do 15 cm | m2 | 19.73 |  | 0.5 | 0
2.5 | KNNR 6/606/4 | Ścieki z elementów betonowych,wysokich.-wg dokumentacji, na końcach zadeklowane | m | 28.2 |  | 1 | 0
2.6 | KNR 231/105/3 | Warstwy podsypkowe, podsypka piaskowa, zagęszczenie mechaniczne grubość warstwy po zagęszczeniu 3 cm | m2 | 222.24 |  | 1 | 0
2.7 | KNR 231/105/4 | Warstwy podsypkowe, podsypka piaskowa, zagęszczenie mechaniczne dodatek za każdy następny 1 cm grubości warstwy do 20 cm | m2 | 222.24 |  | 17 | 0
2.8 | KNKRB 1/454/1-analogia | Schody na skarpach -analogia schody betonowe prefabrykowane o szer. Min. 0,6m. z poręczą jednostronną stalową ocynkowaną. Stopnie osadzone na piasku stabilizowanym cementem w sposób uniemożliwiający ich osunięcie | m | 3.5 |  | 1 | 0
2.9 | KNR 231/202/1 analogia | Nawierzchnie żwirowe na skarpach zbiornika -analogia, grubość warstwy po zagęszczeniu 10 cm | m2 | 173.42 |  | 1 | 0
2.10 | KNR 911/102/2 (1) analogia | Wzmacnianie podłoża gruntowego geokratami, wysokość układanej geokraty 10 cm, wypełnienie: kruszywo - dno, kotwienie szpilkami i klamrami z prętów stalowych | m2 | 48 |  | 1 | 0
2.11 | KNR 911/402/2 (1) analogia | Wzmacnianie powierzchni skarp geokratami, wysokość układanej geokraty 10 cm, wypełnienie: kruszywo -skarpy, kotwienie szpilkami i klamrami z prętów stalowych | m2 | 125.42 |  | 1 | 0
0
3 | ZIELEŃ
3.1 | KNR 2-21 0213-0101-analogia | Ręczne rozrzucenie ziemi żyznej lub kompostowej, teren płaski, warstwa grubości 2 cm, ziemia żyzna-analogia-warstwa grubości 5 cm | ha | 0.18 |  | 1 | 0
3.2 | KNR 2-21 0401-01 | Wykonanie trawników dywanowych siewem, bez nawożenia, kategoria gruntu I-II | m2 | 1800 |  | 1 | 0
0
Wartość kosztorysowa robót bez podatku VAT | [6 empty] | 0
Słownie:
Uwaga: Cena jednostkowa to cena wykonania robót przypadających na 1 krotność. Wartość to iloczyn obmiaru, ceny jednostkowej i krotności.
|  | Stawka roboczogodziny: |  | zł
Narzuty:
|  | Koszty pośrednie [Kp] |  | % R,S
|  | Zysk [Z] |  | % R+Kp (R) S+Kp (S)
|  | VAT [V] |  | %Σ(R+Kp (R)+Z(R),M,S+Kp(S)+Z(S))
|  | miejscowość, dnia |  | podpis Oferenta