## Arkusz1
Zał. 1.A
FORMULARZ PRZEDMIARU ROBÓT
Budowa parkingu przy Urzędzie Gminy Suszec wraz z budową drogi dojazdowej - Etap IV
Lp | Podstawa wyceny | Opis | Jednostka miary | Ilość | Cena jedn. [zł] | Krotność | Wartość [zł] (5 x 6 x 7)
1 | 2 | 3 | 4 | 5 | 6 | 7 | 8
1 | ROBOTY DROGOWE
1. 1 ROBOTY ROZBIÓRKOWE I PRZYGOTOWAWCZE
1 d.1.1 | KNR AT-03 0101-02 | Roboty remontowe - ciecie piła nawierzchni bitumicznych na gł. 10 cm 41,0 | m | 41 |  | 1 | 0
2 d.1.1 | KNR 2-31 0803-03 | Mechaniczne rozebranie nawierzchni z mieszanek mineralno-bitumicznych o grubości 3 cm 669,71 | m2 | 669.71 |  | 1 | 0
3 d.1.1 | KNR 2-31 0803-04 | Mechaniczne rozebranie nawierzchni z mieszanek mineralno-bitumicznych - dalszy 1 cm grubości Krotność = 7 669,71 | m2 | 669.71 |  | 7 | 0
4 d.1.1 | KNR 2-31 0802-07 | Mechaniczne rozebranie podbudowy z kruszywa kamiennego o grubości 15 cm 669,71 | m2 | 669.71 |  | 1 | 0
5 d.1.1 | KNR 2-31 0802-08 | Mechaniczne rozebranie podbudowy z kruszywa kamiennego - dalszy 1 cm grubości Krotność = 15 370,94 | m3 | 370.94 |  | 15 | 0
6 d.1.1 | KNR 2-31 0813-01 | Rozebranie krawężników betonowych 15x30 cm na podsypce piaskowej 94,33 | m | 94.33 |  | 1 | 0
7 d.1.1 | KNR 2-31 0814-02 | Rozebranie obrzeży 8x30 cm na podsypce piaskowej - około 10mb obrzeży do ponownego wykorzystania 15,0 | m | 15 |  | 1 | 0
8 d.1.1 | KNR 4-04 1001-04 | Przygotowanie cegieł pełnych całych na zaprawie cementowo-wapiennej z rozbiórki do użytku /analogia/oczyszczenie obrzeży z zaprawy 10,0 | szt. | 10 |  | 1 | 0
9 d.1.1 | KNR 2-31 0807-01 analogia | Rozebranie nawierzchni z kostki betonowej 14x12 cm lub żużlowej 14x14 cm na podsypce piaskowej z wypełnieniem spoin piaskiem - Rozbiórka istniejącej nawierzchni z betonowej kostki brukowej - Około 80% kostki do ponownego wykorzystania. 12,46 | m2 | 12.46 |  | 1 | 0
10 d.1.1 | KNR 4-04 1001-04 | Przygotowanie cegieł pełnych całych na zaprawie cementowo-wapiennej z rozbiórki do użytku - analogia: oczyszczenie betonowej kostki brukowej z zaprawy 450,0 | szt. | 450 |  | 1 | 0
11 d.1.1 | KNR 4-01 0108-11 | Wywiezienie gruzu spryzmowanego samochodami samowyładowczymi na odległość do 1 km 227,633 | m3 | 227.633 |  | 1 | 0
12 d.1.1 | KNR 4-01 0108-12 | Wywiezienie gruzu spryzmowanego samochodami samowyładowczymi - za każdy następny 1 km WYKONAWCA ROBÓT USTALI ODLEGŁOŚĆ TRANSPORTU INDYWIDUALNIE 227,633 | m3 | 227.633 |  | 1 | 0
13 d.1.1 | Kalkulacja indywidualna | Koszt zagospodarowania gruzu 227,633 | m3 | 227.633 |  | 1 | 0
14 d.1.1 | KNR 2-31 1406-02 | Regulacja pionowa studzienek dla kratek ściekowych ulicznych 1,0 | szt. | 1 |  | 1 | 0
15 d.1.1 | KNR 2-31 1406-03 | Regulacja pionowa studzienek dla włazów kanałowych 12,0 | szt. | 12 |  | 1 | 0
16 d.1.1 | KNR 2-31 1406-04 | Regulacja pionowa studzienek dla zaworów wodociągowych i gazowych 2,0 | szt. | 2 |  | 1 | 0
17 d.1.1 | KNR 2-31 1406-05 | Regulacja pionowa studzienek dla studzienek telefonicznych 1,0 | szt. | 1 |  | 1 | 0
1.2 ROBOTY ZIEMNE
18 d.1.2 | KNR 2-01 0126-01 | Usunięcie warstwy ziemi urodzajnej (humusu) o grubości do 15 cm za pomocą spycharek wraz z przemieszczeniem humusu na odl.do 30 m 56,17 | m2 | 56.17 |  | 1 | 0
19 d.1.2 | KNR 2-01 0126-02 | Usunięcie warstwy ziemi urodzajnej (humusu) za pomocą spycharek - dodatek za każde dalsze 5 cm grubości Krotność = 3 56,17 | m2 | 56.17 |  | 3 | 0
20 d.1.2 | KNR 2-31 0101-01 | Mechaniczne wykonanie koryta na całej szerokości jezdni i parkingów w gruncie kat. I-IV głębokości 20 cm - docelowo 13cm Krotność = 0,65 349,798 | m2 | 349.798 |  | 0.65 | 0
21 d.1.2 | KNR 2-31 0101-05 | Ręczne wykonanie koryta na całej szerokości jezdni i parkingów w gruncie kat. I-II głębokości 20 cm - docelowo 13cm 61,729 | m2 | 61.729 |  | 0.65 | 0
22 d.1.2 | KNR 2-01 0314-02 | Ręczne formowanie pobocza placów, drogi i chodników 10,32 | m3 | 10.32 |  | 1 | 0
23 d.1.2 | KNR 2-01 0510-01 | Humusowanie skarp z obsianiem przy grub.warstwy humusu 5 cm. Rozścielenie humusu gr. w-wy.10 cm na poboczach w.w oraz terenie przyległym 129,91 | m2 | 129.91 |  | 1 | 0
24 d.1.2 | KNR 2-01 0510-02 | Humusowanie skarp z obsianiem dodatek za każde nast.5 cm humusu 129,91 | m2 | 129.91 |  | 1 | 0
25 d.1.2 | KNR 2-01 0211-07 | Roboty ziemne wykonywane koparkami przedsiębiernymi 0.60 m3 w ziemi kat.I-III uprzednio zmagazynowanej w hałdach z transportem urobku samochodami samowyładowczymi na odl.do 1 km - odwóz ziemi 60,459 | m3 | 60.459 |  | 1 | 0
26 d.1.2 | KNR 2-01 0214-04 | Nakłady uzupełniające za każde dalsze rozpoczęte 0.5 km transportu ponad 1 km samochodami samowyładowczymi po drogach utwardzonych ziemi kat.III-IV WYKONAWCA ROBÓT USTALI ODLEGŁOŚĆ TRANSPORTU INDYWIDUALNIE 60,459 | m3 | 60.459 |  | 1 | 0
27 d.1.2 | Kalkulacja indywidualna | Koszt zagospodarowania ziemi 60,459 | m3 | 60.459 |  | 1 | 0
1.3 ROBOTY DROGOWE
28 d.1.3 | KNR 2-31 0401-04 | Rowki pod krawężniki i ławy krawężnikowe o wymiarach 30x30 cm w gruncie kat.III-IV 61,66 | m | 61.66 |  | 1 | 0
29 d.1.3 | KNR 2-31 0402-04 | Ława pod krawężniki betonowa z oporem 12,824 | m3 | 12.824 |  | 1 | 0
30 d.1.3 | KNR 2-31 0403-03 | Krawężniki betonowe wystające o wymiarach 15x30 cm na podsypce cementowo- piaskowej 99,57 | m | 99.57 |  | 1 | 0
31 d.1.3 | KNR 2-31 0403-05 | Krawężniki betonowe wtopione o wymiarach 12x25 cm na podsypce cementowo-piaskowej - krawężnik najazdowy 68,06 | m | 68.06 |  | 1 | 0
32 d.1.3 | KNR 2-31 0402-01 | Ława pod obrzeża z pospółki 0,392 | m3 | 0.392 |  | 1 | 0
33 d.1.3 | KNR 2-31 0407-05 | Obrzeża betonowe o wymiarach 30x8 cm na podsypce cementowo-piaskowej z wypełnieniem spoin zaprawą cementową - w tym około 21mb obrzeża z rozbiórki 35,03 | m | 35.03 |  | 1 | 0
34 d.1.3 | KNR 2-31 0106-03 | Warstwa odcinająca zagęszczana mechanicznie - 6 cm grubość po zagęszczeniu Ułożenie w-wy odcinajacej z piasku gruboziarnistego gr.12 cm pod konstrukcje jezdne 411,527 | m2 | 411.527 |  | 1 | 0
35 d.1.3 | KNR 2-31 0106-04 | Warstwa odcinająca zagęszczana mechanicznie - za każdy dalszy 1 cm grubość po zagęszczeniu Krotność = 6 411,527 | m2 | 411.527 |  | 6 | 0
36 d.1.3 | KNR 2-31 0106-03 | Warstwa odcinająca zagęszczana mechanicznie - 6 cm grubość po zagęszczeniu Ułożenie w-wy odcinajacej z piasku gruboziarnistego gr.10 cm pod konstrukcje chodnika 249,995 | m2 | 249.995 |  | 1 | 0
37 d.1.3 | KNR 2-31 0106-04 | Warstwa odcinająca zagęszczana mechanicznie - za każdy dalszy 1 cm grubość po zagęszczeniu Krotność = 4 249,995 | m2 | 249.995 |  | 4 | 0
38 d.1.3 | KNR 2-31 0114-05 | Podbudowa z kruszywa łamanego - warstwa dolna o grubości po zagęszczeniu 15 cm 411,527 | m2 | 411.527 |  | 1 | 0
39 d.1.3 | KNR 2-31 0114-06 | Podbudowa z kruszywa łamanego - warstwa dolna - za każdy dalszy 1 cm grubości po zagęszczeniu Krotność = 5 411,527 | m2 | 411.527 |  | 5 | 0
40 d.1.3 | KNR 2-31 0114-07 | Podbudowa z kruszywa łamanego - warstwa górna o grubości po zagęszczeniu 8 cm 411,527 | m2 | 411.527 |  | 1 | 0
41 d.1.3 | KNR 2-31 0114-08 | Podbudowa z kruszywa łamanego - warstwa górna - za każdy dalszy 1 cm grubości po zagęszczeniu Krotność = 2 411,527 | m2 | 411.527 |  | 2 | 0
42 d.1.3 | KNR 2-31 0511-03 | Nawierzchnie z kostki brukowej betonowej grubość 8 cm na podsypce cementowo- piaskowej 389,487 | m2 | 389.487 |  | 1 | 0
43 d.1.3 | KNR 2-31 0114-07 | Podbudowa z kruszywa łamanego - warstwa górna o grubości po zagęszczeniu 8 cm 249,995 | m2 | 249.995 |  | 1 | 0
44 d.1.3 | KNR 2-31 0114-08 | Podbudowa z kruszywa łamanego - warstwa górna - za każdy dalszy 1 cm grubości po zagęszczeniu Krotność = 2 249,995 | m2 | 249.995 |  | 2 | 0
45 d.1.3 | KNR 2-31 0511-02 | Nawierzchnie z kostki brukowej betonowej grubość 6 cm na podsypce cementowo- piaskowej - 25% kostki kolorowej, 75% szarej 249,995 | m2 | 249.995 |  | 1 | 0
46 d.1.3 | KNR 2-31 1004-01 | Ręczne czyszczenie nawierzchni drogowej nieulepszonej 22,04 | m2 | 22.04 |  | 1 | 0
47 d.1.3 | KNR 2-31 1004-07 | Skropienie nawierzchni drogowej asfaltem 22,04 | m2 | 22.04 |  | 1 | 0
48 d.1.3 | KNR 2-31 0310-01 | Nawierzchnia z mieszanek mineralno-bitumicznych grysowych - warstwa wiążąca asfaltowa - grubość po zagęszcz. 4 cm 22,04 | m2 | 22.04 |  | 1 | 0
49 d.1.3 | KNR 2-31 0310-02 | Nawierzchnia z mieszanek mineralno-bitumicznych grysowych - warstwa wiążąca asfaltowa - każdy dalszy 1 cm grubość po zagęszcz. Krotność = 3 22,04 | m2 | 22.04 |  | 3 | 0
50 d.1.3 | KNR 2-31 1004-07 | Skropienie nawierzchni drogowej asfaltem 22,04 | m2 | 22.04 |  | 1 | 0
51 d.1.3 | KNR 2-31 0310-05 | Nawierzchnia z mieszanek mineralno-bitumicznych grysowych - warstwa ścieralna asfaltowa - grubość po zagęszcz. 3 cm 22,04 | m2 | 22.04 |  | 1 | 0
52 d.1.3 | KNR 2-31 0310-06 | Nawierzchnia z mieszanek mineralno-bitumicznych grysowych - warstwa ścieralna asfaltowa - każdy dalszy 1 cm grubość po zagęszcz. 22,04 | m2 | 22.04 |  | 1 | 0
53 d.1.3 | KNR 2-31 1501-01 | Transport mieszanki mineralno-bitumicznej z wytworni do miejsca wbudowania na odległość do 0.5 km środkami transportu o ładowności do 5.0 t 6,50 | t | 6.5 |  | 1 | 0
54 d.1.3 | KNR 2-31 1502-01 | Dodatek za transport mieszanki mineralno-bitumicznej z wytwórni do miejsca wbudowania na odległość powyżej 0.5 km środkami transportu o ładowności do 5.0 t - za każde 0.5 km WYKONAWCA ROBÓT USTALI ODLEGŁOŚĆ TRANSPORTU INDYWIDUALNIE 6,50 | t | 6.5 |  | 1 | 0
1.4 ORGANIZACJA RUCHU
55 d.1.4 | kalk. własna | Opracowanie, przygotowanie i utrzymanie czasowej organizacji ruchu 1,0 | kpl. | 1 |  | 1 | 0
2 | KANALIZACJA DESZCZOWA
56 d.2. | KNR 2-01 0120-03 | Roboty pomiarowe przy liniowych robotach ziemnych - trasa rowów melioracyjnych w terenie równinnym 0,010 | km | 0.01 |  | 1 | 0
57 d.2. | KNR 2-01 0317-0501 | Wykopy liniowe o ścianach pionowych pod fundamenty, rurociągi, kolektory w gruntach suchych kat.III-IV z wydobyciem urobku łopatą lub wyciągiem ręcznym; głębokość do 3.0 m, szerokość 0.8-1.5 m - wykop pod przykanalik i wpust uliczny 6,96 | m3 | 6.96 |  | 1 | 0
58 d.2. | KNR 2-18 0501-03 | Kanały rurowe - podłoża z materiałów sypkich o grubości 20 cm 4,64 | m2 | 4.64 |  | 1 | 0
59 d.2. | KNR-W 2-18 0408-03 | Kanały z rur PVC łączonych na wcisk o śr. zewn. 200 mm 5,0 | m | 5 |  | 1 | 0
60 d.2. | KNR 2-18 0625-02 | Studzienki ściekowe z gotowych elementów betonowe o śr. 500 mm z osadnikiem bez syfonu 1,0 | szt. | 1 |  | 1 | 0
61 d.2. | KNR 2-01 0610-06 analogia | Drenaż - podsypka filtracyjna z piasku w gotowym suchym wykopie z gotowego kruszywa - obsypka i zasypka piaskiem 2,02 | m3 | 2.02 |  | 1 | 0
3 | ROBOTY ENERGETYCZNE - ZABEZPIECZENIA
62 d.3. | KNR 2-01 0701-0302 | Ręczne kopanie rowów dla kabli o głębokości do 0.8 m i szer. dna do 0.4 m w gruncie kat. IV 9,0 | m | 9 |  | 1 | 0
63 d.3. | KNR 5-10 0301-01 | Nasypanie warstwy piasku grubości 0.1 m na dno rowu kablowego o szer.do 0.4 m Krotność = 2 9,0 | m | 9 |  | 2 | 0
64 d.3. | KNR 5-10 0303-02 | Układanie rur ochronnych z PCW o średnicy do 110 mm w wykopie - Osłona rurowa dzielona sztywna PS fi 110mm 9,0 | m | 9 |  | 1 | 0
65 d.3. | KNR 2-01 0704-0302 | Ręczne zasypywanie rowów dla kabli o głębokości do 0.6 m i szer. dna do 0.4 m w gruncie kat. IV 9,0 | m | 9 |  | 1 | 0
66 d.3. | KNR 2-01 0701-0302 | Ręczne kopanie rowów dla kabli o głębokości do 0.8 m i szer. dna do 0.4 m w gruncie kat. IV 36,0 | m | 36 |  | 1 | 0
67 d.3. | KNR 5-10 0301-01 | Nasypanie warstwy piasku grubości 0.1 m na dno rowu kablowego o szer.do 0.4 m Krotność = 2 36,0 | m | 36 |  | 2 | 0
68 d.3. | KNR 5-10 0303-01 | Układanie rur ochronnych z PCW o średnicy do 75 mm w wykopie - Rura osłonowa sztywna do kabli DVK fi 75 mm 36,0 | m | 36 |  | 1 | 0
69 d.3. | KNR 2-01 0704-0302 | Ręczne zasypywanie rowów dla kabli o głębokości do 0.6 m i szer. dna do 0.4 m w gruncie kat. IV 36,0 | m | 36 |  | 1 | 0
4 | INWENTARYZACJA GEODEZYJNA POWYKONAWCZA
70 d.4. | kalk. własna | Powykonawcza inwentaryzacja geodezyjna z naniesieniem na zasoby mapowe 1,0 | kpl. | 1 |  | 1 | 0
5 | REMONT NAWIERZCHNI BITUMICZNEJ PO PRZECINKACH
71 d.5. | KNR AT-03 0101-02 | Roboty remontowe - ciecie piła nawierzchni bitumicznych na gł. 10 cm 46,0 | m | 46 |  | 1 | 0
72 d.5. | KNR 2-31 0103-04 | Mechaniczne profilowanie i zagęszczenie podłoża pod warstwy konstrukcyjne nawierzchni w gruncie kat. I-IV 45,0 | m2 | 45 |  | 1 | 0
73 d.5. | KNR 2-31 1004-07 | Skropienie nawierzchni drogowej asfaltem 45,0 | m2 | 45 |  | 1 | 0
74 d.5. | KNR 2-31 0310-01 | Nawierzchnia z mieszanek mineralno-bitumicznych grysowych - warstwa wiążąca asfaltowa - grubość po zagęszcz. 4 cm 45,0 | m2 | 45 |  | 1 | 0
75 d.5. | KNR 2-31 1501-01 | Transport mieszanki mineralno-bitumicznej z wytworni do miejsca wbudowania na odległość do 0.5 km środkami transportu o ładowności do 5.0 t 4,50 | t | 4.5 |  | 1 | 0
76 d.5. | KNR 2-31 1502-01 | Dodatek za transport mieszanki mineralno-bitumicznej z wytwórni do miejsca wbudowania na odległość powyżej 0.5 km środkami transportu o ładowności do 5.0 t - za każde 0.5 km 4,50 | t | 4.5 |  | 1 | 0
Wartość kosztorysowa robót bez podatku VAT | [6 empty] | 0
Uwaga: Cena jednostkowa to cena wykonania robót przypadających na 1 krotność. Wartość to iloczyn ilości, ceny jednostkowej i krotności (iloczyn kolumn 5, 6 i 7)
Indywidualną odległość transportu w poz. 12 d.1.1, 26 d.1.2 i 54 d.1.3 uwzględnić w cenie jednostkowej dla tej pozycji.
Słownie:
|  | Stawka roboczogodziny: |  | zł
Narzuty:
|  | Koszty pośrednie [Kp] |  | % R,S
|  | Zysk [Z] |  | % R+Kp (R) S+Kp (S)
|  | VAT [V] |  | %Σ(R+Kp (R)+Z(R),M,S+Kp(S)+Z(S))