## Arkusz1
Zał. 1.A
FORMULARZ PRZEDMIARU ROBÓT
Przebudowa ul. Bażantów w Radostowicach
Lp | Podstawa wyceny | Opis | Jednostka miary | Ilość | Cena jedn. [zł] | Krotność | Wartość [zł] (5 x 6 x 7)
1 | 2 | 3 | 4 | 5 | 6 | 7 | 8
1 | ROBOTY DROGOWE
1 d.1.1 | KNR 2-01 0119-03 analogia | Roboty pomiarowe przy liniowych robotach ziemnych, trasa dróg w terenie równinnym 0,40 | km | 0.4 |  | 1 | 0
2 d.1.1 | KNR 2-01 0119-03 analogia | Roboty pomiarowe przy liniowych robotach ziemnych, trasa dróg w terenie równinnym - inwetaryzacja powykonawcza 0,40 | km | 0.4 |  | 1 | 0
3 d.1.1 | KNR 2-01 0126-01 | Usunięcie warstwy ziemi urodzajnej (humus) przy pomocy spycharek, grubość warstwy do 15·cm 381,75 | m2 | 381.75 |  | 1 | 0
4 d.1.1 | KNR AT-03 0101-02 | Roboty remontowe - ciecie piłą nawierzchni bitumicznych na gł. 6-10 cm 22,0 | m | 22 |  | 1 | 0
5 d.1.1 | KNR 2-31 0803-03 | Mechaniczne rozebranie nawierzchni z mieszanek mineralno-bitumicznych o grubości 3·cm - Rozbiórka nawierzchni bitumicznej B.A. gr. sumar. 0,08m 35,0 | m2 | 35 |  | 1 | 0
6 d.1.1 | KNR 2-31 0803-04 | Mechaniczne rozebranie nawierzchni z mieszanek mineralno-bitumicznych - za każdy dalszy 1 cm grubości Krotność = 5 35,0 | m2 | 35 |  | 5 | 0
7 d.1.1 | KNR 2-31 0802-07 | Mechaniczne rozebranie podbudowy z kruszywa kamiennego o grubości 15 cm - Spulchnienie istniejącej nawierzchni z kruszywa na gł. 10cm 1.012,0 | m2 | 1012 |  | 1 | 0
8 d.1.1 | KNR 2-31 0802-08 | Mechaniczne rozebranie podbudowy z kruszywa kamiennego - za każdy dalszy 1 cm grubości - Spulchnienie istniejącej nawierzchni z kruszywa na gł. 10cm Krotność = -5 1.012,0 | m2 | 1012 |  | -5 | 0
9 d.1.1 | KNR 4-01 0108-11 | Wywóz gruzu i gruntu spryzmowanego samochodami samowyładowczymi na odległość do 1·km 91,15 | m3 | 91.15 |  | 1 | 0
10 d.1.1 | KNR 4-01 0108-12 | Wywóz gruzu i gruntu spryzmowanego samochodami samowyładowczymi - za każdy następny 1 km UWAGA: Wykonawca określi odległość transportu indywidualnie i uwzględni w cenie jednostkowej wraz z zagospodarowaniem 91,15 | m3 | 91.15 |  | 1 | 0
11 d.1.1 | KNNR 1/201/6 | Roboty ziemne wykonywane koparkami z transportem i utylizacją urobku samochodami samowyładowczymi na odległość do 1 km, koparka 0,40 m3 - Korytowanie poszerzeń 225,23 | m3 | 225.23 |  | 1 | 0
12 d.1.1 | KNR 4-01 0108-08 | Wywóz ziemi samochodami samowyładowczymi - za każdy następny 1 km UWAGA: Wykonawca określi odległość transportu indywidualnie i uwzględni w cenie jednostkowej wraz z zagospodarowaniem 225,23 | m3 | 225.23 |  | 1 | 0
13 d.1.1 | KNR 2-31 0114-07 | Podbudowa z kruszywa łamanego - warstwa górna o grubości po zagęszczeniu 8·cm - warstwa profilowa o docelowej grubości 10 cm - Ponowne rozścielenie warstwy istniejącego kruszywa 866,0 | m2 | 866 |  | 1 | 0
14 d.1.1 | KNR 2-31 0114-08 | Podbudowa z kruszywa łamanego - warstwa górna za każdy dalszy 1 cm grubości po zagęszczeniu - kolejne 2 cm - Ponowne rozścielenie warstwy istniejącego kruszywa Krotność = 2 866,0 | m2 | 866 |  | 2 | 0
15 d.1.1 | KNR 2-31 0114-05 | Podbudowa z kruszywa łamanego - warstwa dolna o grubości po zagęszczeniu 15 cm - docelowa grubość po zagęszczeniu 20·cm 72,50 | m2 | 72.5 |  | 1 | 0
16 d.1.1 | KNR 2-31 0114-06 | Podbudowa z kruszywa łamanego - warstwa dolna za każdy dalszy 1 cm grubości po zagęszczeniu - dalsze 5 cm Krotność = 5 72,50 | m2 | 72.5 |  | 5 | 0
17 d.1.1 | KNR 2-31 0114-05 | Podbudowa z kruszywa łamanego - warstwa dolna o grubości po zagęszczeniu 15 cm - docelowa grubość po zagęszczeniu 20·cm 465,30 | m2 | 465.3 |  | 1 | 0
18 d.1.1 | KNR 2-31 0114-06 | Podbudowa z kruszywa łamanego - warstwa dolna za każdy dalszy 1 cm grubości po zagęszczeniu - dalsze 5 cm Krotność = 5 465,30 | m2 | 465.3 |  | 5 | 0
19 d.1.1 | KNR 2-31 0115-01 | Podbudowy z kruszywa naturalnego z domieszkami ulepszającymi, 1-warstwowe, kruszywo łamane 18%, grubość warstwy po zagęszczeniu 15·cm - docelowa grubość 25 cm 381,75 | m2 | 381.75 |  | 1 | 0
20 d.1.1 | KNR 2-31 0115-02 | Podbudowy z kruszywa naturalnego z domieszkami ulepszającymi, 1-warstwowe, kruszywo łamane 18%, - za każdy dalszy 1 cm grubości warstwy po zagęszczeniu Krotność = 10 381,75 | m2 | 381.75 |  | 10 | 0
21 d.1.1 | KNR 2-31 1004-04 | Mechaniczne oczyszczenie nawierzchni drogowej nieulepszonej - oczyszczenie podbudowy z tłucznia 1.235,0 | m2 | 1235 |  | 1 | 0
22 d.1.1 | KNR 2-31 1004-07 | Skropienie nawierzchni asfaltem 1.235,0 | m2 | 1235 |  | 1 | 0
23 d.1.1 | KNR 2-31 0310-01 | Nawierzchnie z mieszanek mineralno-bitumicznych grysowych - warstwa wiążąca asfaltowa, grubość po zagęszczeniu 4·cm (AC 16W), 1.235,0 | m2 | 1235 |  | 1 | 0
24 d.1.1 | KNR 2-31 1004-06 | Mechaniczne oczyszczenie nawierzchni drogowej ulepszonej 1.235,0 | m2 | 1235 |  | 1 | 0
25 d.1.1 | KNR 2-31 1004-07 | Skropienie nawierzchni asfaltem 1.235,0 | m2 | 1235 |  | 1 | 0
26 d.1.1 | KNR 2-31 0310-05 | Nawierzchnie z mieszanek mineralno-bitumicznych grysowych - warstwa ścieralna, grubość po zagęszczeniu 3·cm, (AC 11S) 1.235,0 | m2 | 1235 |  | 1 | 0
27 d.1.1 | KNR 2-31 0114-07 | Podbudowa z kruszywa łamanego - warstwa górna o grubości po zagęszczeniu 8 cm, kruszywo stabilizowane mechanicznie 0/31,5 mm - wykonanie poboczy o docelowej grubości 10 cm 385,0 | m2 | 385 |  | 1 | 0
28 d.1.1 | KNR 2-31 0114-08 | Podbudowa z kruszywa łamanego - warstwa górna - za każdy dalszy 1 cm grubosci po zagęszczeniu - wykonanie poboczy - kolejne 2 cm Krotność = 2 385,0 | m2 | 385 |  | 2 | 0
29 d.1.1 | KNR 2-01 0510-01 | Humusowanie skarp z obsianiem przy grubosci warstwy humusu 5 cm 251,0 | m2 | 251 |  | 1 | 0
30 d.1.1 | KNR 2-01 0510-02 | Humusowanie skarp z obsianiem dodatek za każde następne 5 cm humusu 251,0 | m2 | 251 |  | 1 | 0
31 d.1.1 | KNR 2-31 1406-04 | Regulacja pionowa studzienek dla urządzeń podziemnych, zawory wodociągowe i gazowe 4,0 | szt | 4 |  | 1 | 0
32 d.1.1 | KNRW 2-19 0306/08 | Rury ochronne (osłonowe), Fi·160-200 mm, PVC 34,0 | m | 34 |  | 1 | 0
33 d.1.1 | Kalkulacja własna | Wprowadzenie, utrzymanie i likwidacja tymczasowej organizacji ruchu 1,0 | kpl | 1 |  | 1 | 0
Wartość kosztorysowa robót bez podatku VAT | [6 empty] | 0
Uwaga: Cena jednostkowa to cena wykonania robót przypadających na 1 krotność. Wartość to iloczyn ilości, ceny jednostkowej i krotności (iloczyn kolumn 5, 6 i 7)
Indywidualną odległość transportu w poz. 10 d.1.1 i 12 d.1.1 uwzględnić w cenie jednostkowej dla tej pozycji.
Słownie:
|  | Stawka roboczogodziny: |  | zł
Narzuty:
|  | Koszty pośrednie [Kp] |  | % R,S
|  | Zysk [Z] |  | % R+Kp (R) S+Kp (S)
|  | VAT [V] |  | %Σ(R+Kp (R)+Z(R),M,S+Kp(S)+Z(S))