## Arkusz1
Zał. 1.B
FORMULARZ PRZEDMIARU ROBÓT
Przebudowa fragmentu ulicy Dworskiej w Mizerowie
Lp | Podstawa wyceny | Opis | Jednostka miary | Ilość | Cena jedn. [zł] | Krotność | Wartość [zł] (5 x 6 x 7)
1 | 2 | 3 | 4 | 5 | 6 | 7 | 8
1 | ROBOTY DROGOWE
1 d.1.1 | KNR 2-01 0119-03 | Roboty pomiarowe - wytyczenie sytuacyjne i wysokościowe 0,055 | km | 0.055 |  | 1 | 0
2 d.1.1 | KNR 2-31 0101-01 analogia | Mechaniczne wykonanie koryta na całej szerokości jezdni i chodników w gruncie kat. I-IV głębokości 20 cm - Spulchnienie istniejącej nawierzchni z kruszywa na gł. 10cm 160.0 | m2 | 160 |  | 1 | 0
3 d.1.1 | KNR 2-31 0101-02 analogia | Mechaniczne wykonanie koryta na całej szerokości jezdni i chodników w gruncie kat. I-IV - za każde dalsze 5 cm głębokości - Spulchnienie istniejącej nawierzchni z kruszywa na gł. 10cm - zmniejszenie grubości warstwy o 10cm Krotność = -2 160.0 | m2 | 160 |  | -2 | 0
4 d.1.1 | KNR 2-31 0202-07 analogia | Nawierzchnia żwirowa - dolna warstwa jezdni rozścielana mechanicznie - grubość po zagęszczeniu 10 cm - Ponowne rozścielenie warstwy istniejącego kruszywa 160.0 | m2 | 160 |  | 1 | 0
5 d.1.1 | KNR 2-31 0114-07 | Podbudowa z kruszywa łamanego - warstwa górna o grubości po zagęszczeniu 8 cm - Warstwa wyrównawczo-profilująca z tłucznia kamiennego frakcji 0-63mm o grubości po zagęszczeniu 5 cm 160.0 | m2 | 160 |  | 1 | 0
6 d.1.1 | KNR 2-31 0114-08 | Podbudowa z kruszywa łamanego - warstwa górna - za każdy dalszy 1 cm grubości po zagęszczeniu - Warstwa wyrównawcza z tłucznia kamiennego frakcji 0-63mm o grubości po zagęszczeniu 5 cm - zmniejszenie grubości warstwy do 5cm Krotność = -3 160.0 | m2 | 160 |  | -3 | 0
7 d.1.1 | KNR AT-03 0202-01 | Oczyszczenie i skropienie emulsją asfaltową kationową szybkorozpadową podbudowy z tłucznia, zużycie emulsji 0,8 kg/m2 160.0 | m2 | 160 |  | 1 | 0
8 d.1.1 | KNR 2-31 0310-05 | Nawierzchnia z mieszanek mineralno-bitumicznych AC 11S 50/70 - warstwa ścieralna asfaltowa - grubość po zagęszczeniu 3 cm - docelowa grubość warstwy 6 cm po uwałowaniu 160.0 | m2 | 160 |  | 1 | 0
9 d.1.1 | KNR 2-31 0310-06 | Nawierzchnia z mieszanek mineralno-bitumicznych AC 11S 50/70 - warstwa ścieralna asfaltowa - za każdy dalszy 1 cm grubości po zagęszczeniu Krotność = 3 160.0 | m2 | 160 |  | 3 | 0
10 d.1.1 | KNR 2-31 0103-04 analiza indywidualna | Profilowanie i zagęszenie podłoża - pobocza 100.0 | m2 | 100 |  | 1 | 0
11 d.1.1 | KNR 2-31 0204-05 | Nawierzchnia z tłucznia kamiennego - warstwa górna z tłucznia - grubość po zagęszczeniu 7 cm - docelowa grubość 10cm - pobocza 100.0 | m2 | 100 |  | 1 | 0
12 d.1.1 | KNR 2-31 0204-06 | Nawierzchnia z tłucznia kamiennego - warstwa górna z tłucznia - każdy dalszy 1 cm grubości po zagęszczeniu - pobocza Krotność = 3 100.0 | m2 | 100 |  | 3 | 0
13 d.1.1 | KNR 2-01 0505-02 | Wyprofilowanie terenu za poboczem z tłucznia poprzez ścięcie wypukłości oraz zasypanie wgłębień z wyrównaniem i nadaniem wymaganego spadku 100.0 | m2 | 100 |  | 1 | 0
14 d.1.1 | analiza indywidualna | Opracowanie inwentaryzacji geodezyjnej powykonawczej 1.0 | kpl | 1 |  | 1 | 0
Wartość kosztorysowa robót bez podatku VAT | [6 empty] | 0
Uwaga: Cena jednostkowa to cena wykonania robót przypadających na 1 krotność. Wartość to iloczyn ilości, ceny jednostkowej i krotności (iloczyn kolumn 5, 6 i 7)
Słownie:
|  | Stawka roboczogodziny: |  | zł
Narzuty:
|  | Koszty pośrednie [Kp] |  | % R,S
|  | Zysk [Z] |  | % R+Kp (R) S+Kp (S)
|  | VAT [V] |  | %Σ(R+Kp (R)+Z(R),M,S+Kp(S)+Z(S))