## Arkusz1
ZAŁĄCZNIK NR 1.A
FORMULARZ PRZEDMIARU ROBÓT - „Budowa instalacji fotowoltaicznej na potrzeby zasilania budynku Urzędu Gminy Suszec”
Lp. | Podstawa | Opis | jedn. | Obmiar | Cena jednostkowa netto (zł) | Krotność | Wartość pozycji netto (zł)
1 | 2 | 3 | 4 | 5 | 6 | 7 | 8
1 | ELEMENTY INSTALACJI FOTOWOLTAICZNEJ
1 | kalk. własna | Dostawa i montaż elementów instalacji fotowoltaicznej wraz z podkonstrukcją - wg. dokumentacji projektowej. Zawiera w szczególności: -Moduły fotowoltaiczne -Szt. 66 -Podkonstrukcja do mocowania modułów -kpl 1 -Inwertery -kpl 1 -Okablowanie AC -mb 180 -Okablowanie DC -mb 353 -Okablowanie inne -mb 90 -Trasy kablowe -mb 50 -Rozdzilenice -kpl 3 -Zabezpiecz. przed wypływem do sieci- kpl 1 -Elementy uzupełniające pozwalające na montaż i sprawne działanie instalacji | kpl. | 1 |  | 1 | 0
2 | kalk. własna | System Zarządzania Energią wg dokumentacji projektowej: -wizualizacja stanu inwertera w systemie fotowoltaicznym, -wizualizacja uzysków energetycznych, -diagnostyka awarii inwertera w systemie fotowoltaicznym, -dostęp przez strony WWW do interfejsu dla wielu operatorów jednocześnie, -dostęp anonimowy bez konieczności podawania hasła, w celu wizualizacji uzysku na ogólnie dostępnej stronie - np. prezentacja zaoszczędzonego CO2, W cenie ewwentualne opłaty za korzystanie z systemu przez okres min.3 lat | kpl. | 1 |  | 1 | 0
0
2 | FUNDAMENTY
3 | KNNR 1 0305-02 | Wykopy liniowe lub jamiste o głębokości do 1,5 m ze skarpami o szer. dna do 1,5 m w gruncie kat. III | m3 | 58.56 |  | 1 | 0
4 | KNR 4-01 0108-06 0108-08 | Wywóz ziemi samochodami samowyładowczymi na odległość 20 km grunt.kat. III | m3 | 20.92 |  | 1 | 0
5 | kalk. własna Uproszczona | Utylizacja - składowanie ziemi. | t | 23.91 |  | 1 | 0
6 | KNNR 2 1201-01 | Podkłady betonowe pod podłogi i posadzki - na gruncie Beton zwykły C12/15 (B-15) | m3 | 2.82 |  | 1 | 0
7 | KNNR 2 0603-01 | Izolacje z papy asfaltowej układane na sucho jednowarstwowo | m2 | 28.16 |  | 1 | 0
8 | KNNR 2 0101-02 z.sz. 5.5. | Deskowanie tradycyjne stóp i płyt fundamentowych betonowych lub żelbetowych - objętość nieprzekraczająca 1 m3 w jednym miejscu | m2 | 95.48 |  | 1 | 0
9 | KNNR 2 0104-04 | Zbrojenie konstrukcji monolitycznych prętami stalowymi okrągłymi żebrowanymi o śr. do 14 mm | t | 0.44 |  | 1 | 0
10 | KNNR 2 0107-02 z.sz. 5.5. | Betonowanie stóp fundamentowych zbrojonych w deskowaniu tradycyjnym - objętość nieprzekraczająca 1 m3 w jednym miejscu Beton zwykły C20/25 (B-25) | m3 | 12.13 |  | 1 | 0
11 | KNR 0-41 0102-01 analogia | Przygotowanie powierzchni pionowych nieotynkowanych pod uszczelnienia gruntowanie ręcznie | m2 | 95.48 |  | 1 | 0
12 | KNR 2-02 0603-09 analogia | Izolacje przeciwwilgociowe powłokowe bitumiczne pionowe-wykonywane na zimno z roztworu asfaltowego-pierwsza warstwa | m2 | 95.48 |  | 1 | 0
13 | KNR 2-02 0603-10 analogia | Izolacje przeciwwilgociowe powłokowe bitumiczne pionowe-wykonywane na zimno z roztworu asfaltowego-druga i następna warstwa | m2 | 95.48 |  | 1 | 0
14 | KNNR 1 0318-01 | Zasypywanie wykopów o ścianach pionowych o szerokości 0.8-2.5 m i głęb.do 1.5 m w gr.kat. I-III-ziemia z wykopu | m3 | 43.62 |  | 1 | 0
15 | KNNR 7 0206-03 analogia | Wykonanie konstrukcji stalowej pod montaż paneli fotowoltaicznych z profili walcowanych zabezpieczonych antykorozyknie dla kategorii korozyjności atmosfery C3. | t | 2.08 |  | 1 | 0
0
3 | TRASY KABLOWE
16 | KNNR 5 0719-03 analogia | Ręczne rozebranie nawierzchni chodników z betonu o grubości 15 cm | m2 | 9.4 |  | 1 | 0
17 | KNNR 6 0806-02 | Rozebranie krawężników betonowych na podsypce cementowo-piaskowej | m | 11 |  | 1 | 0
18 | KNNR 5 0701-05 | Kopanie rowów dla kabli w sposób mechaniczny w gruncie kat. III-IV | m3 | 25.81 |  | 1 | 0
19 | KNNR 5 0706-01 | Nasypanie warstwy piasku na dnie rowu kablowego o szerokości do 0,4 m | m | 80.64 |  | 1 | 0
20 | KNNR 5 0707-03 | Układanie kabli o masie do 2.0 kg/m w rowach kablowych ręcznie Uwaga: Tylko robocizna i sprzęt - kabel uwzględniono w poz. 1. | m | 80.64 |  | 1 | 0
21 | KNNR 5 0705-01 | Ułożenie rur osłonowych z PCW o śr.do 140 mm | m | 23.4 |  | 1 | 0
22 | KNNR 5 0702-05 | Zasypywanie rowów dla kabli wykonanych mechanicznie w gruncie kat. III-IV | m3 | 22.58 |  | 1 | 0
23 | KNR 4-01 0108-06 0108-08 | Wywóz ziemi samochodami samowyładowczymi na odległość 20 km grunt.kat. III | m3 | 4.52 |  | 1 | 0
24 | kalk. własna Uproszczona | Utylizacja - składowanie ziemi. | t | 5.16 |  | 1 | 0
25 | KNNR 6 0403-04 | Krawężniki betonowe wystające o wymiarach 20x30 cm z wykonaniem ław betonowych na podsypce cementowo-piaskowej, materiał do zabudowania z rozbiórki | m | 11 |  | 1 | 0
26 | KNNR 5 0720-10 | Nawierzchnie po robotach kablowych na chodnikach, wjazdach, placach z betonowej kostki brukowej o grubości 8 cm na podsypce piaskowej, materiał do zabudowania z rozbiórki | m2 | 9.4 |  | 1 | 0
0
Wartość kosztorysowa robót bez podatku VAT | [6 empty] | 0
Słownie:
Uwaga: Cena jednostkowa to cena wykonania robót przypadających na 1 krotność. Wartość to iloczyn obmiaru, ceny jednostkowej i krotności.
|  | Stawka roboczogodziny: |  | zł
Narzuty:
|  | Koszty pośrednie [Kp] |  | % R,S
|  | Zysk [Z] |  | % R+Kp (R) S+Kp (S)
|  | VAT [V] |  | %Σ(R+Kp (R)+Z(R),M,S+Kp(S)+Z(S))
|  | miejscowość, dnia |  | podpis Oferenta