## Arkusz1 (2)
Załącznik nr 1.B
TABELA ISTOTNYCH PARAMETRÓW
SŁUP
Opis | Parametry wymagane przez Zamawiajacego | POTWIERDZENIE SPEŁNIENIA WYMAGAŃ – należy wskazać odpowiednio: „spełnia” lub „nie spełnia” skreślając niewłaściwe sformułowanie* W pozostałch pozycjach należy wskazać PARAMETRY OFEROWANEGO PRODUKTU**
PARAMETR | WARTOŚĆ
dane charakterystyczne | słup stalowy o wysokości max.7 m | spełnia/ nie spełnia*
dane charakterystyczne | słup zabezpieczony antykorozyjnie poprzez cynkowanie | spełnia/ nie spełnia*
Oferowane słupy - nazwa producenta, model, typ - pozwalające jednoznacznie określić parametry oferowanego produktu: |  | Producent: …………………….. Model: ………………………….. Typ: ……………………………….
TURBINA WIATROWA Z REGULATOREM ŁADOWANIA
Opis | Parametry wymagane przez Zamawiajacego | POTWIERDZENIE SPEŁNIENIA WYMAGAŃ – należy wskazać odpowiednio: „spełnia” lub „nie spełnia” skreślając niewłaściwe sformułowanie* W pozostałch pozycjach należy wskazać PARAMETRY OFEROWANEGO PRODUKTU**
PARAMETR | WARTOŚĆ
moc turbiny wiatrowej | min. 600W | …………….W
prędkość startowa wiatru | max. 2,5 m/s | …………….m/s
napięcie | 24V | spełnia/ nie spełnia*
ochrona przed zbyt silnym wiatrem | elektromagnetyczny hamulec | spełnia/ nie spełnia*
Oferowane turbiny wiatrowe - nazwa producenta, model, typ - pozwalające jednoznacznie określić parametry oferowanego produktu: |  | Producent: …………………….. Model: ………………………….. Typ: ……………………………….
OPRAWA LED
Opis | Parametry wymagane przez Zamawiajacego | POTWIERDZENIE SPEŁNIENIA WYMAGAŃ – należy wskazać odpowiednio: „spełnia” lub „nie spełnia” skreślając niewłaściwe sformułowanie* W pozostałch pozycjach należy wskazać PARAMETRY OFEROWANEGO PRODUKTU**
PARAMETR | WARTOŚĆ
moc źródła światła | min. 56W (2x28) | …………….W
strumień świetlny | min. 6700 lm | …………….Im
barwa światła | 5500-6000 K | spełnia/ nie spełnia*
trwałość źródła światła (żywotność diod LED) | min. 50 000 h | …………….h
napięcie zasilania | 24V | spełnia/ nie spełnia*
osłona oprawy wykonana z szyby ze szkła hartowanego |  | spełnia/ nie spełnia*
stopień ochrony oprawy | min. IP 65 | IP…...……...
Oferowane oprawy led - nazwa producenta, model, typ - pozwalające jednoznacznie określić parametry oferowanego produktu: |  | Producent: …………………….. Model: ………………………….. Typ: ……………………………….
MODUŁY FOTOWOLTAICZNE
Opis | Parametry wymagane przez Zamawiajacego | POTWIERDZENIE SPEŁNIENIA WYMAGAŃ – należy wskazać odpowiednio: „spełnia” lub „nie spełnia” skreślając niewłaściwe sformułowanie* W pozostałch pozycjach należy wskazać PARAMETRY OFEROWANEGO PRODUKTU**
PARAMETR | WARTOŚĆ
technologia wykonania | polikrystaliczna | spełnia/ nie spełnia*
moc modułu fotowoltaicznego | min. 2x190W | 2 x …………….W
prąd w max punkcie mocy | min. 5,1 A | ……………..A
wydajność panela | min. 15% | …………….%
Oferowane moduły fotowoltaiczne - nazwa producenta, model, typ - pozwalające jednoznacznie określić parametry oferowanego produktu: |  | Producent: …………………….. Model: ………………………….. Typ: ……………………………….
REGULATOR SOLARNY MPPT
Opis | Parametry wymagane przez Zamawiajacego | POTWIERDZENIE SPEŁNIENIA WYMAGAŃ – należy wskazać odpowiednio: „spełnia” lub „nie spełnia” skreślając niewłaściwe sformułowanie* W pozostałch pozycjach należy wskazać PARAMETRY OFEROWANEGO PRODUKTU**
PARAMETR | WARTOŚĆ
prąd znamionowy (ładowania) | min. 15A | …………….A
sprawność regulatora w punkcie mocy max. regulatora | min. 95% | …………….%
znamionowe napięcie pracy | 12/24 V DC wybierane automatycznie | spełnia/ nie spełnia*
układ sterowania: MPPT z zewnętrznym czujnikiem temperatury |  | spełnia/ nie spełnia*
stopień ochrony obudowy | min. IP67 | IP…...……...
posiada zabezpieczanie przed odwrotną polaryzacją |  | spełnia/ nie spełnia*
posiada funkcję automatycznego sterowania redukcją mocy oprawy LED |  | spełnia/ nie spełnia*
posiada funkcję czujnika zmierzchowego, automatyczne dopasowanie trybu pracy do długości trwania mocy, ochronę baterii przed zbyt mocnym rozładowaniem oraz przed przeładowaniem akumulatorów |  | spełnia/ nie spełnia*
Oferowany regulatory solarne - nazwa producenta, model, typ - pozwalające jednoznacznie określić parametry oferowanego produktu: |  | Producent: …………………….. Model: ………………………….. Typ: ……………………………….
AKUMULATORY ŻELOWE, BEZOBSŁUGOWE, GŁĘBOKIEGO ROZŁADOWANIA
Opis | Parametry wymagane przez Zamawiajacego | POTWIERDZENIE SPEŁNIENIA WYMAGAŃ – należy wskazać odpowiednio: „spełnia” lub „nie spełnia” skreślając niewłaściwe sformułowanie* W pozostałch pozycjach należy wskazać PARAMETRY OFEROWANEGO PRODUKTU**
PARAMETR | WARTOŚĆ
pojemność | min. 220 Ah | …………….Ah
napiecie | 12V | spełnia/ nie spełnia*
Oferowane akumulatory - nazwa producenta, model, typ - pozwalające jednoznacznie określić parametry oferowanego produktu: |  | Producent: …………………….. Model: ………………………….. Typ: ……………………………….
POZOSTAŁE WYMAGANIA DOTT. PRZEDMIOTU ZAMÓWIENIA
Opis | Parametry wymagane przez Zamawiajacego | POTWIERDZENIE SPEŁNIENIA WYMAGAŃ
akumulatory - komora akumulatorów powinna być szczelna oraz zabezpieczona przed dostępem osób trzecich zamkiem patentowym i śrubami utrudniającymi łatwe otwarcie |  | OŚWIADCZAM, IŻ OFEROWANE PRODUKTY (KOMORA AKUMULATOROWA, FUNDAMENT I SŁUP) SPEŁNIAJĄ PARAMETRY OKREŚLONE PRZEZ ZAMAWIAJĄCEGO, SPEŁNIAJĄ WYMAGANE NORMY I WYMAGANIA OKREŚLONE PRZEPISAMI PRAWA I ZOSTANĄ WYKONANE ZGODNIE Z OCZEKIWANIEM ZAMAWIAJĄCEGO
fundament posiada konstrukcję zaprojektowaną do przeniesienia obciążeń wynikających z zamontowania zaproponowanych w ofercie urządzeń tj. słupa, turbiny wiatrowej, paneli fotowoltaicznych, wysięgnika z oprawą LED, akumulatorów, regulatorów i obciążeń zewnętrznych zgodnie z obowiązującymi normami i przepisami prawa; Fundament spełnia wymagania określone przepisami prawa oraz wymagania normy EN 14991:2007 (odpowiednik krajowy: PN-EN 14991:2010)
słup posiada konstrukcję zaprojektowaną do przeniesienia obciążeń wynikających z zawieszenia zaproponowanych w ofercie urządzeń tj. turbiny wiatrowej, paneli fotowoltaicznych, wysięgnika z oprawą LED, akumulatorów, regulatorów i obciążeń zewnętrznych zgodnie z obowiązującymi normami i przepisami prawa.
słup posiada komorę akumulatorową wraz z układami sterowania u jego podstawy.
słup, wysięgniki, turbina wiatrowa, korpus oprawy LED będą pomalowane proszkowo w kolorze czarnym (RAL 9005).
………………..……………………. ……………………………………………………………….
Miejscowość, data |  | Podpis/y osoby/osób upoważnionej/ych do reprezentowania Wykonawcy
Uwaga !
* należy wskazać odpowiednio „spełnia” lub „nie spełnia” w następujący sposób:
- jeżeli wykonawca potwierdza, że produkt będzie spełniać wszystkie „WYMAGANIA MINIMALNE ZAMAWIAJĄCEGO” skreśla sformułowanie „nie spełnia”, pozostawiając opis: „spełnia/ nie spełnia”; tym samym wykonawca składa oświadczenie, iż produkt posiada i spełnia wszystkie parametry wymagane przez zamawiającego, posiada funkcje i właściwości określone w wymaganiach zamawiajacego i taki produkt -zgodny ze złożonym oświadczeniem wykonawca dostarczy i zamontuje w przypadku realizacji przedmiotu zamówienia.
- jeżeli wykonawca stwierdza, że produkt nie będzie spełniać wszystkich „PARAMETRÓW WYMAGANYCH PRZEZ ZAMAWIAJĄCEGO” skreśla sformułowanie „spełnia” pozostawiając opis: „spełnia/ nie spełnia”
** należy wpisać oferowane konkretne parametry lub informacje wymagane w miejscach oznaczonych, rzeczowe wartości techniczno-użytkowe. W przypadku, gdy Wykonawca w którejkolwiek z pozycji wpisze słowa „nie spełnia” lub zaoferuje niższe wartości lub poświadczy nieprawdę, oferta zostanie odrzucona, gdyż jej treść nie odpowiada treści SIWZ (art. 89 ust. 1 pkt 2 ustawy PZP)