## Arkusz1
Zał. 1.A
FORMULARZ PRZEDMIARU ROBÓT
Rozbiórka istniejących i budowa nowych przepustów na zjazdach do posesji w ciągu ul. Wiejskiej w Kobielicach - Etap II - Przepust nr 2
Lp | Podstawa wyceny | Opis | Jednostka miary | Ilość | Cena jedn. [zł] | Krotność | Wartość [zł] (5 x 6 x 7)
1 | 2 | 3 | 4 | 5 | 6 | 7 | 8
1. WYMAGANIA OGÓLNE
1.1. | kalkulacja własna | Geodezyjna inwentaryzacja powykonawcza 1.0 | kpl | 1 | 0 | 1 | 0
2. ROBOTY PRZYGOTOWAWCZE
2.2. | KNR 2-01 0119-03 | Roboty pomiarowe przy liniowych robotach ziemnych - trasa rowów melioracyjnych w terenie równinnym - Analogia; wytyczenie trasy kanalizacji deszczowej w terenie 0.05 | km | 0.05 | 0 | 1 | 0
2.3. | KNR 2-31 0816-03 | Rozebranie przepustów rurowych, rury żelbetowe Fi·100·cm - ANALOGIA 33.0 | m | 33 | 0 | 1 | 0
2.4. | KNR 2-31 0816-04 | Rozebranie przepustów rurowych, ścianki czołowe i ławy betonowe 8.816 | m3 | 6.384 | 0 | 1 | 0
2.5. | KNR 2-31 0802-07 | Rozebranie podbudowy z kruszywa kamiennego mechanicznie, grubość podbudowy 15cm 20.0 | m2 | 20 | 0 | 1 | 0
2.6. | KNR 2-31 0802-08 | Rozebranie podbudowy z kruszywa kamiennego mechanicznie, dodatek za każdy dalszy 1cm grubości podbudowy Krotność=5 20.0 | m2 | 20 | 0 | 5 | 0
2.7. | kalkulacja własna | Załadowanie i wywiezienie materiałów z rozbiórki z terenu budowy na miejsce składowania UWAGA: Wykonawca ustali odległość transportu indywidualnie i uwzględni koszty składowania 26.372 | m3 | 15.824 | 0 | 1 | 0
2.8. | KNR-W 2-01 0119-01 analogia | Usunięcie warstwy ziemi urodzajnej (humusu) o grub.do 15 cm za pomocą spycharek - ANALOGIA - Usunięcie warstwy humusu o grub. do 20cm za pomocą koparki 112.0 | m2 | 112 | 0 | 1 | 0
2.9. | KNR-W 2-01 0119-02 analogia | Usunięcie warstwy ziemi urodzajnej (humusu) za pomocą spycharek - dodatek za każde dalsze 5 cm grubości - ANALOGIA - Usunięcie warstwy humusu o grub. do 20cm za pomocą koparki 112.0 | m2 | 112 | 0 | 1 | 0
2.10. | kalkulacja własna | Załadowanie i wywiezienie gruntu z wykopów UWAGA: Wykonawca ustali odległość transportu indywidualnie i uwzględni koszty składowania 22.40 | m3 | 22.4 | 0 | 1 | 0
2.11. | KNNR 05 0113-02 | Montaż rur ochronnych na kanalizacji sanitarnej, dwudzielne z PE, fi 250mm - Analogia 4.0 | m | 4 | 0 | 1 | 0
3. ROBOTY ZIEMNE
3.12. | KNR 2-01 0414-02 (1) | Wykopy ręczne rowów i kanałów melioracyjnych, nachylenie skarpy 1:1; 1:1,5 ; 1:2, szerokość dna do 1·m, kategoria gruntu III, głębokość 1·m 7.50 | m3 | 7.5 | 0 | 1 | 0
3.13. | KNR 2-01 0218-02 | Wykopy oraz przekopy wykonywane koparkami podsiębiernymi na odkład, koparka 0,60·m3, grunt kategorii III 93.60 | m3 | 93.6 | 0 | 1 | 0
3.14. | kalkulacja własna | Załadowanie i wywiezienie gruntu z wykopów UWAGA: Wykonawca ustali odległość transportu indywidualnie i uwzględni koszty składowania 101.10 | m3 | 101.1 | 0 | 1 | 0
4. ODWODNIENIE KORPUSU DROGOWEGO
4.15. | KNR 2-33 0606-02 (1) | Ścianki czołowe wlotów (wylotów) prefabrykowanych przepustów drogowych ze zbrojeniem wg rysunku nr 4 - ANALOGIA 4.45 | m3 | 4.45 | 0 | 1 | 0
4.16. | KNR 2-33 0604-01 (1) | Zabudowa prefabrykowanych przepustów drogowych skrzynkowych o przekroju zamkniętym, wymiary: 1x1,5·m wg rysunku nr 4 - ANALOGIA 39.0 | m | 39 | 0 | 1 | 0
4.17. | KNR 2-31 0605-02 | Przepusty rurowe pod zjazdami, ławy fundamentowe betonowe z betonu C16/20 35.88 | m3 | 35.88 | 0 | 1 | 0
4.18. | KNR 2-18 0719-04 (1) | Hydroizolacja pionowa termozgrzewalna 5 mm obustronnie skropiona emulsją asfaltową - ANALOGIA 117.0 | m2 | 117 | 0 | 1 | 0
4.19. | KNR 2-18 0719-02 (1) | Hydroizolacja pozioma termozgrzewalna 5 mm obustronnie skropiona emulsją asfaltową - ANALOGIA 74.10 | m2 | 74.1 | 0 | 1 | 0
4.20. | KNR 2-28 0501-09 (2) | Wykonanie nasypu kruszywem dowiezionym, pospółka - ANALOGIA 93.60 | m3 | 93.6 | 0 | 1 | 0
4.21. | KNR 2-11 0208-04 | Budowle żelbetowe o objętości 1,01-10,0·m3, płyta żelbetowa ochronno-najazdowa wg rysunku nr 4 11.212 | m3 | 11.212 | 0 | 1 | 0
4.22. | KNR 2-11 0212-02 | Zbrojenie konstrukcji betonowych, płyty fundamentowe, stropy, filary, ściany pionowe lub pochyłe, przyczółki jazów, mury oporowe, głowy śluz, słupy i pojedyncze belki, zbrojenie, Fi·10-14·mm, płyta żelbetowa ochronno-najazdowa wg rysunku nr 4 2262.0 | kg | 2262 | 0 | 1 | 0
5. PODBUDOWA
5.23. | KNR 2-31 0114-07 | Podbudowy z kruszyw, tłuczeń, warstwa górna, grubość warstwy po zagęszczeniu 8·cm, kruszywo 0/31,5mm 40.0 | m2 | 40 | 0 | 1 | 0
5.24. | KNR 2-31 0114-08 | Podbudowy z kruszyw, tłuczeń, warstwa górna, dodatek za każdy dalszy 1·cm grubości, kruszywo 0/31,5mm Krotność = 2 40.0 | m2 | 40 | 0 | 2 | 0
5.25. | KNR 2-31 0114-05 | Podbudowy z kruszyw, tłuczeń, warstwa dolna, grubość warstwy po zagęszczeniu 15·cm, kruszywo 0/63mm 40.0 | m2 | 40 | 0 | 1 | 0
5.26. | KNR 2-31 0114-06 | Podbudowy z kruszyw, tłuczeń, warstwa dolna, dodatek za każdy dalszy 1·cm grubości, kruszywo 0/63mm Krotność = 5 40.0 | m2 | 40 | 0 | 5 | 0
6. ROBOTY WYKOŃCZENIOWE
6.27. | KNRW 2-01 0518-01 | Umocnienie skarp kanałów narzutem kamiennym o grubości 20cm na warstwie betonu C8/10 o grubości 20cm z wypełnieniem spoin zaprawą cementową - ANALOGIA 15.0 | m2 | 15 | 0 | 1 | 0
6.28. | KNR 2-31 0502-05 | Umocnienie dna ścieku z płyt betonowych o wymiarach 50x50x7·cm na ławie o grubości 15cm z betonu C8/10 z wypełnieniem spoin zaprawą cementową - ANALOGIA 6.0 | m2 | 6 | 0 | 1 | 0
6.29. | KNR 2-31 0606-02 | Przełożenie istniejących korytek betonowych z zastosowaniem ławy z betonu C8/10 o grubości 15cm - ANALOGIA 15.0 | m | 15 | 0 | 1 | 0
7. NAWIERZCHNIA
7.30. | KNR 2-31 0511-03(1) | Nawierchnie z kostki brukowej betonowej, grubość 8cm, na podsypce cementowo-piaskowej, kostka szara - przełożenie istniejacej kostki z dodatkiem 20% nowego materiału 16.0 | m2 | 16 | 0 | 1 | 0
8. ELEMENTY ULIC
8.31. | KNR 2-31 0403-01 | Krawężniki betonowe, najazdowe 15x22 cm na podsypce piaskowej 6.0 | m | 6 | 0 | 1 | 0
8.32. | KNR 2-31 0402-04 | Ławy pod krawężniki, betonowa z oporem 0.42 | m3 | 0.42 | 0 | 1 | 0
8.33. | KNR 2-31 0407-04 | Obrzeża betonowe, 30x8 cm na podsypce piaskowej z wypełnieniem spoin zaprawą cementową 10.0 | m | 10 | 0 | 1 | 0
8.34. | KNR 2-31 0402-04 | Ławy pod obrzeża, betonowa zwykła 0.43 | m3 | 0.43 | 0 | 1 | 0
9. URZĄDZENIA BEZPIECZEŃSTWA RUCHU
9.35. | KNR 2-31 0701-01 | Poręcze ochronne U-12a, biało czerwone 10.0 | m | 10 | 0 | 1 | 0
10. ROBOTY TOWARZYSZĄCE
10.36 | kalkulacja własna | Odcięcie przepływu wody na rowie na czas budowy 1.0 | kpl. | 1 | 0 | 1 | 0
10.37 | kalkulacja własna | Pompowanie wody na rowie w czasie budowy 1.0 | kpl. | 1 | 0 | 1 | 0
Wartość kosztorysowa robót bez podatku VAT | [6 empty] | 0
Uwaga: Cena jednostkowa to cena wykonania robót przypadających na 1 krotność. Wartość to iloczyn ilości, ceny jednostkowej i krotności (iloczyn kolumn 5, 6 i 7)
Słownie:
UWAGA: Indywidualną odległość transportu w poz. 2.7., 2.10. i 3.14. uwzględnić w cenie jednostkowej dla tej pozycji.
|  | Stawka roboczogodziny: |  | zł
Narzuty:
|  | Koszty pośrednie [Kp] |  | % R,S
|  | Zysk [Z] |  | % R+Kp (R) S+Kp (S)
|  | VAT [V] |  | %Σ(R+Kp (R)+Z(R),M,S+Kp(S)+Z(S))