## kuchnia
|  | Formularz cenowy do oferty na realizację zamówienia pn.: "Wyposażenie nowego - dwuoddziałowego przedszkola w Suszcu w meble i urządzenia kuchenne wraz z dostawą i montażem" |  |  |  |  | Załącznik A
Wymaga się aby oferta obejmowała wszystkie elementy zgodne z poniższą specyfikacją, w tym dostawę oraz montaż na miejscu wraz zamocowaniem do ściany itp. Dla mebli tworzących zestawy wymaga się aby posiadały tą samą wysokość. Wymiary mebli zostały określone w opisie wraz z dopuszczalną tolerancją.
Lp. | Oznaczenie wg rysunku | Opis elementu | Ilość [szt] | cena jednostkowa netto[zł] | wartość netto (kol. 4x5) | widok poglądowy | PRZEDMIOT DOSTAWY TOŻSAMY / RÓWNOWAŻNY* + DOKUMENTY POTWIERDZAJĄCE RÓWNOWAŻNOŚĆ OFEROWANEGO PRZEDMIOTU DOSTAWY (JEŻELI DOTYCZY) PRZEDMIOT DOSTAWY TOŻSAMY / RÓWNOWAŻNY* + DOKUMENTY POTWIERDZAJĄCE RÓWNOWAŻNOŚĆ OFEROWANEGO PRZEDMIOTU DOSTAWY (JEŻELI DOTYCZY)
1 | 2 | 3 | 4 | 5 | 6 | 7 | 8
POMIESZCZENIE SOCJALNE
1 | 58 | Chłodziarka Kolor Biały Wewnętrzna komora Wewnętrzny zamrażalnik Gwarancja min. 24 miesiące Wysokość [cm] 80 - 85 Szerokość [cm] max.55 Głębokość [cm] max. 58 Funkcje Sterowanie Mechaniczne Pojemność całkowita brutto [l] min. 121 Pojemność całkowita netto [l] min. 118 Rozmrażanie Automatyczne min. 1 Półka szklana, Regulacja półek Separator butelek, min. 3 balkoniki na drzwiach Klasa energetyczna A+ Nad lodówką półka wisząca na konsolach 600x300x170 mm ze stali nierdzewnej i rantem przy ścianie wys 30mm | 1 |  | 0 |  | PRZEDMIOT DOSTAWY TOŻSAMY / RÓWNOWAŻNY* PATRZ ZAŁ. NR…. DO OFERTY
KUCHNIA I ZMYWALNIA
2 | 66 | Zmywarka uniwersalna SILANOS 500x500 3,4kW 230V z dozownikiem płynu myjącego oraz pompą zrzutową i funkcją wyparzania Wysokość - H: 825 mm Głębokość - D: 625 mm Szerokość - W: 565 mm Napięcie - U: 230V Moc elektryczna: 3,4 kW Długość cyklu pracy: 120 sek Materiał wykonania: stal nierdzewna do mycia talerzy, sztućców i szkła funkcja wyparzania kosze : do talerzy, uniwersalny i na sztućce w standardzie zużycie wody : 2,5 l/cykl 2 pary ramion myjąco - płuczących zmywarka wolnostojąca, nie do zabudowy | 1 |  | 0 |  | PRZEDMIOT DOSTAWY TOŻSAMY / RÓWNOWAŻNY* PATRZ ZAŁ. NR…. DO OFERTY
3 | 67 | Szafa przelotowa z drzwiami suwanymi • Wysokość - H: 1800 mm • Głębokość - D: 500 mm • Szerokość - W: 1140 mm • Materiał wykonania: stal nierdzewna • Konstrukcja: spawana min. Trzy przestawne półki | 1 |  | 0 |  | PRZEDMIOT DOSTAWY TOŻSAMY / RÓWNOWAŻNY* PATRZ ZAŁ. NR…. DO OFERTY
4 | 68 | Stół przyścienny z drzwiami suwanymi 800x600x850 mm, z rantem tylnym wys. ok. 40mm Wysokość - H: 850 mm Głębokość - D: 600 mm Szerokość - W: 800 mm Materiał wykonania: stal nierdzewna Konstrukcja: spawana Stół spawany Przestawna półka | 4 |  | 0 |  | PRZEDMIOT DOSTAWY TOŻSAMY / RÓWNOWAŻNY* PATRZ ZAŁ. NR…. DO OFERTY
5 | 69 | Stół przyścienny bez półki spawany, z rantem tylnym wys. ok. 40mm Wysokość - H: 850 mm Głębokość - D: 600 mm Szerokość - W: 600 mm Materiał wykonania: stal nierdzewna możliwość zamontowania podwieszanej szuflady | 2 |  | 0 |  | PRZEDMIOT DOSTAWY TOŻSAMY / RÓWNOWAŻNY* PATRZ ZAŁ. NR…. DO OFERTY
6 | 70 | Regał nierdzewny ociekowy 5 półkowy z podstawką Wymiary: 600x400x1800 mm 5 półek zamocowanych na stałe Podstawka pod regał ociekowy – wykonana ze stali nierdzewnej o grubości min. 1,0 mm, brzegi o wysokości min. 20 mm, | 1 |  | 0 |  | PRZEDMIOT DOSTAWY TOŻSAMY / RÓWNOWAŻNY* PATRZ ZAŁ. NR…. DO OFERTY
7 | 71 | Kuchnia gastronomiczna gazowa z piekarnikiem elektrycznym Kromet 000.KG-4S/PE-2 Wysokość - H: 850mm Głębokość - D: 700 mm Szerokość - W: 800 mm Napięcie - U: 400 V Zasilanie: gaz/prąd Moc elektryczna: 6,5 kW Moc gazowa:13 kW Wymiary piekarnika: 695 X 550 X 310 MM | 1 |  | 0 |  | PRZEDMIOT DOSTAWY TOŻSAMY / RÓWNOWAŻNY* PATRZ ZAŁ. NR…. DO OFERTY
8 | 72 | OKAP KUCHENNY GORENJE DVG 8545 E szerokość 80 cm Funkcja Timer, Praca w obiegu otwartym lub zamkniętym, Cicha praca, Wydajność, Oświetlenie halogenowe, Szkło to doskonały materiał, Sterowanie elektroniczne sensorowe, 3 stopnie mocy wentylatora, 1 silnik Tryb pracy: Pochłaniacz/wyciag | 1 |  | 0 |  | PRZEDMIOT DOSTAWY TOŻSAMY / RÓWNOWAŻNY* PATRZ ZAŁ. NR…. DO OFERTY
9 | 73 | Chłodziarka na próbki Wysokość - H: 840 mm Głębokość - D: 510 mm Szerokość - W: 470 mm Pojemność - V: min. 95 l Temperatura min.: -8 °C Temperatura max.: 8 °C Kolor biały na drzwiach instrukcja pobierania i przechowywania próbek w komplecie do chłodziarki załączonych min. dziewięć kaset ( każda oznaczona) z min. ośmioma pojemnikami o pojemności ok. 220 ml w każdej z nich min. 2 półki w komplecie | 1 |  | 0 |  | PRZEDMIOT DOSTAWY TOŻSAMY / RÓWNOWAŻNY* PATRZ ZAŁ. NR…. DO OFERTY
10 | 75 | Wózek kelnerski 2 półkowy skręcany • Wysokość - H: 920 mm • Głębokość - D: 540 mm • Szerokość - W: 860 mm • Materiał wykonania: stal nierdzewna • odległość między półkami 565 mm • maksymalny udźwig do 110 kg • posiada hamulce • kółka gumowe • polecany do powierzchni płaskich | 1 |  | 0 |  | PRZEDMIOT DOSTAWY TOŻSAMY / RÓWNOWAŻNY* PATRZ ZAŁ. NR…. DO OFERTY
11 | 76 | Szafka wisząca, drzwi skrzydłowe ze stali nierdzewnej do zastosowań w placówkach gastronomicznych i zakładach przetwórstwa spożywczego. - Wysokość - H: 600 mm - Głębokość - D: 400 mm - Szerokość - W: 500 mm - Szafka spawana - Przestawna półka - Możliwość przełożenia drzwi | 1 |  | 0 |  | PRZEDMIOT DOSTAWY TOŻSAMY / RÓWNOWAŻNY* PATRZ ZAŁ. NR…. DO OFERTY
12 | 77 | Szafka wisząca, drzwi skrzydłowe Meble ze stali nierdzewnej Parametry: - Wysokość - H: 600 mm - Głębokość - D: 300 mm - Szerokość - W: 800 mm - Szafka spawana - Przestawna półka - Możliwy montaż zamka | 1 |  | 0 |  | PRZEDMIOT DOSTAWY TOŻSAMY / RÓWNOWAŻNY* PATRZ ZAŁ. NR…. DO OFERTY
POMIESZCZENIE GOSPOD. I MYCIA WÓZKÓW
13 | 80 | Szafa na środki czystości - zamykana Głębokość: 800 mm Szerokość: 400 mm Wysokość: 1200 mm Szafa ze stali nierdzewnej Szafa na środki czystości pierwszy przedział bez półek. w drugim przedziale min. 5 półek. | 1 |  | 0 |  | PRZEDMIOT DOSTAWY TOŻSAMY / RÓWNOWAŻNY* PATRZ ZAŁ. NR…. DO OFERTY
14 | 81 | Stół przyścienny bez półki spawany, z rantem tylnym wys. ok. 40mm Wysokość - H: 850 mm Głębokość - D: 600 mm Szerokość - W: 600 mm Materiał wykonania: stal nierdzewna możliwość zamontowania podwieszanej szuflady | 1 |  | 0 |  | PRZEDMIOT DOSTAWY TOŻSAMY / RÓWNOWAŻNY* PATRZ ZAŁ. NR…. DO OFERTY
|  | Suma netto |  |  | 0
Podatek vat
Wartość brutto
* wykonawca oferując produkty równoważne, co należy wyraźnie wskazać w formularzu cenowym w kol. 8 poprzez przekreślenie słowa tożsamy, winien złożyć stosowne dokumenty np. specyfikacje lub karty techniczne lub karty katalogowe, potwierdzające spełnienie wymagań odnośnie wartości parametrów dla produktów oferowanych jako równoważne i w kol. 8 należy wpisać że opis produktu stanowi załącznik nr. np. 1 do formularza A. Treść opisu produktów równoważnych wynikająca z załączników winna umożliwić zamawiającemu dokonanie jednoznacznej oceny (bez domysłów i wątpliwości), czy zaproponowane produkty odpowiadają wymaganiom określonym dla nich w kol. 3 i 7 formularza. Jeżeli natomiast załączniki opisujące produkty równoważne nie zawierają wszystkich informacji, które są niezbędne do jednoznacznej oceny przez zamawiającego, czy oferowane urządzenie spełniają wszystkie wymagania dla niego określone w kol. 3 i 7, to w kol. 8 należy wpisać brakujące dane, które nie zostały zawarte w załączniku. Jeżeli wykonawca oferuje produkt tożsamy, czyli wymagane parametry i opis w całości odpowiada opisowi produktu określonego w kol. 3 i 7, to wykonawca winien przekreślić słowo równoważny i nie jest zobowiązany do załączania dodatkowych informacji do formularza. Brak przekreślenia w kol. 8 wyrazu równoważny lub tożsamy oznacza, że wykonawca oferuje przedmiot dostawy TOŻSAMY z wymaganym. Zamawiający na etapie odbioru przedmiotu zamówienia, będzie żądał produktów zgodnych z oferowanymi.
UWAGA! Całość wyposażenia musi być fabrycznie nowa, winna odpowiadać wymaganiom zawartym w powyższej tabeli, odpowiadać wymogom sanitarnym, być dopuszczona do kontaktu z żywnością, wykonana z materiałów nietoksycznych, nie korodujących, nie wchodzących w reakcje ze składnikami żywności, nie wydzielającymi zapachu, nie powodującymi zmian smaku. Wyposażenie zaplecza kuchennego musi być dostosowane do wymagań urzędów kontroli sanitarnej i kontroli towarów (Państwowej Inspekcji Sanitarnej). Meble muszą być: nowe, spawane!!! w całości wykonane ze stali nierdzewnej, kwasoodpornej o konstrukcji z profili zamkniętych oraz z elementów z blach profilowanych, szlifowanych – minimalna grubość blachy 1,0 – 1,5 mm, minimalny przekrój profili (stelaże stołów i regałów) 35 x 35 mm. Nogi mebli należy zakończyć stopkami z tworzywa sztucznego z regulacją wysokości w celu wypoziomowania na miejscu montażu. Blaty wzmocnione i wytłumione materiałem niechłonącym wilgoci, wszystkie ranty o wys. 40 mm (wg. wytycznych w powyższej tabeli). Dopuszczalne odstępstwa od wyżej wymienionych wymagań określa powyższa tabela. Oferta musi obejmować wszystkie koszty, w tym dostawę na miejsce, ustawienie, podłączenie do sieci elektrycznej, wodociągowej i sanitarnej oraz uruchomienie w miejscu montażu – należy zapewnić wszelkie wymagane w urządzeniach płyny, konieczne podczas pierwszego uruchomienia lub konieczne do skalibrowania urządzenia. Podłączenie urządzeń elektrycznych musi dokonać osoba posiadająca świadectwo kwalifikacji uprawniające do zajmowania się eksploatacją urządzeń i instalacji o napięciu min. do 1kV.
| Miejscowość, dnia: ……………………………………… |  |  |  |  | ………………………………………………………………..
(podpis Wykonawcy)