## FORMULARZ PRZEDMIARU ROBÓT 1.C
Zał. nr 1.C
FORMULARZ PRZEDMIARU ROBÓT - branża elektryczna
"Budowa kanalizacji sanitarnej w sołectwie Kryry - II etap - zlewnia przepompowni P3"
Lp | Podstawa wyceny | Opis | Jedn. miary | Ilość | Cena jednostkowa netto [zł] | Krotność | Wartość [zł] 5x6x7
1 | 2 | 3 | 4 | 5 | 6 | 7 | 8
1. Pompownia P3
1.1 Szafka złączowa pompowni ścieków
1. | KNNR 5 0403/03 ST cz. elektr. | Montaż rozdzielnic (zestawów) o masie powyżej 20kg mocowanych na fundamencie prefabrykowanym z aparaturą jak w projekcie - montaż szafy złączowo pomiarowej 260*880*250 | szt. | 1 |  | 1 | 0
1.2 Rozdz 0,4kV P3
2. | KNR 5-14 0101/04 ST cz. elektr. | Montaż przyścienny rozdzielnic, szaf, pulpitów, tablic przekaźnikowych i nastawczych o masie do 150kg - montaż rozdzielnicy w pompowni P3 wyposażonej jak w projekcie - dostawa z pompownią | szt. | 1 |  | 1 | 0
1.3 Instalacje elektryczne
3. | KNR 2-01 0707/02 ST cz. elektr. | Wykopy ręczne wraz z zasypaniem dla słupów elektroenergetycznych linii napowietrznych NN - wykopy o głębokości do 1,5m w gruncie kategorii III | m3 | 1.5 |  | 1 | 0
4. | KNR 5-10 0708/01 ST cz. elektr. | Ręczne stawianie słupów oświetleniowych stalowych, o masie do 250kg w gruncie kategorii I-III - słup oświetleniowy metalowy typu S60 z fundamentem F150 i skrzynką zaciskową z zabezpieczeniem S301C2A | szt. | 1 |  | 1 | 0
5. | KNNR 5 0113/01 ST cz. elektr. | Montaż rur ochronnych z PCW o średnicy do 80mm - osłonowa rura giętka do kabli DVK fi 75mm | m | 2.5 |  | 1 | 0
6. | KNR 5-10 0809/03 ST cz. elektr. | Montaż uziomów poziomych lub przewodów uziemiających, głębokość wykopu 0,6m grunt kategorii IV - bednarka 30*4 | m | 20 |  | 1 | 0
7. | KNR 5-10 0809/03 ST cz. elektr. | Montaż uziomów poziomych lub przewodów uziemiających, głębokość wykopu 0,6m grunt kategorii IV - bednarka 20*3 | m | 5 |  | 1 | 0
8. | KNR 5-10 1002/01 ST cz. elektr. | Montaż wysięgników rurowych o ciężarze do 15kg na słupie - wysięgnik rur 1-ram 0,9m do słupów S-60,80,95 | szt. | 1 |  | 1 | 0
9. | KNR 5-10 1004/02 ST cz. elektr. | Wciąganie przewodów w wysięgnik na słupie, z udziałem podnośnika samochodowego (nakłady na 10m - 1 przewodu) - kabel z żył Cu YKSYżo-0,6/1KV 3*2,5mm2 | m | 8 |  | 1 | 0
10. | KNR 5-10 1005/07 ST cz. elektr. | Montaż opraw rtęciowych z 1 lampą w oprawie, na zamontowanym wysięgniku - oprawa oświetleniowa SL 100-150, 230V IP55 | szt. | 1 |  | 1 | 0
11. | KNR 5-08 0613/10 ST cz. elektr. | Mechaniczne wbijanie uziomu rurowego o długości do 3m w gruncie kategorii III - Pręt stalowy miedziowany fi 5/8" l=3m | szt. | 3 |  | 1 | 0
12. | KNR 2-01 0701/03 ST cz. elektr. | Ręczne kopanie rowów kablowych w gruncie kategorii IV o szerokości dna do 0,4m i głębokości do 0,8m | m | 15 |  | 1 | 0
13. | KNR 5-10 0301/01 ST cz. elektr. | Nasypanie warstwy piasku grubości 10cm na dno rowu kablowego o szerokości do 0,4m (Krotność= 2) | m | 15 |  | 2 | 0
14. | KNR 5-10 0103/03 ST cz. elektr. | Ręczne układanie w rowach kablowych kabli wielożyłowych o masie do 2kg/m, z przykryciem folią kalandrowaną z PCW uplastycznionego, o grubości powyżej 0,4-0,6mm - Kabel z żyłami Cu YKYżo-0,6/1kV, 5*10mm2 | m | 15 |  | 1 | 0
15. | KNR 5-10 0103/01 ST cz. elektr. | Ręczne układanie w rowach kablowych kabli wielożyłowych o masie do 0,5kg/m, z przykryciem folią kalandrowaną z PCW uplastycznionego, o grubości powyżej 0,4-0,6mm -Kabel z żyłami Cu YKSYżo-0,6/1kV, 3*2,5mm2 (YKY) | m | 10 |  | 1 | 0
16. | KNR 5-10 0604/06 ST cz. elektr. | Montaż głowic kablowych - Obróbka na sucho kabli energetycznych miedzianych, na napięcie do 1kV, o izolacji i powłoce z tworzyw sztucznych, 4-żyłowych o przekroju żyły do 10mm2, R,M =1,25 | szt. | 2 |  | 1 | 0
17. | KNR 2-01 0704/03 ST cz. elektr. | Ręczne zasypywanie rowów kablowych w gruncie kategorii IV o szerokości dna do 0,4m i głębokości do 0,6m | m | 15 |  | 1 | 0
1.4 Skrzynka przelotowa
18. | KNR 5-08 0713/02 ST cz. elektr. | Wykonanie drobnych konstrukcji - tylko R | kg | 5 |  | 1 | 0
19. | KNR 5-08 0702/13 ST cz. elektr. | Osadzenie w gotowych otworach z zabetonowaniem konstrukcji wsporczych o ciężarze do 5kg na stropie - 2 mocowania | szt. | 1 |  | 1 | 0
20. | KNR 5-08 0701/06 ST cz. elektr. | Przykręcenie na gotowym podłożu konstrukcji wsporczych o ciężarze do 2kg do ściany - 2 mocowania - Daszek ochronny z blachy FeZn 500*500*1 - konstrukcje wsporcze wykonane z kształtkownika C40 | szt. | 1 |  | 1 | 0
21. | KNR 5-08 0404/02 ST cz. elektr. | Montaż konstrukcji wraz ze skrzynką lub rozdzielnicą skrzynkową o masie do 20kg przez zabetonowanie w gotowych otworach - Skrzynka izolacyjna typu Z2 (280*280 z pokrywą, płytą montażową, dławicami - 8 szt, listwą montażową 20 zaciskową 2,5mm2 IP 65) | szt. | 1 |  | 1 | 0
1.5 Układ sterowania przepompownią
22. | Kalkulacja indywidualna | Wykonanie układu sterowania przepompownią P3 przy wykorzystaniu modułu GSM/GPRS wg opisu układu sterowania załączonego do projektu wykonawczego branży elektrycznej | kpl | 1 |  | 1 | 0
WARTOŚĆ KOSZTORYSOWA ROBÓT BEZ PODATKU VAT | [6 empty] | 0
Uwaga: Cena jednostkowa to cena wykonania robót przypadających na 1 krotność. Wartość to iloczyn ilości, ceny jednostkowej i krotności (iloczyn kolumn 5, 6 i 7)
Słownie netto:
|  | Stawka roboczogodziny: |  | zł
Narzuty:
|  | Koszty pośrednie [Kp] |  | % R,S
|  | Zysk [Z] |  | % R+Kp (R) S+Kp (S)
|  | VAT [V] |  | %Σ(R+Kp (R)+Z(R),M,S+Kp(S)+Z(S))