## Arkusz1 (2)
Załącznik nr 1.B
TABELA ISTOTNYCH PARAMETRÓW
SŁUP
Opis | Parametry wymagane przez Zamawiajacego | POTWIERDZENIE SPEŁNIENIA WYMAGAŃ – należy wskazać odpowiednio: „spełnia” lub „nie spełnia” skreślając niewłaściwe sformułowanie* W pozostałch pozycjach należy wskazać PARAMETRY OFEROWANEGO PRODUKTU**
PARAMETR | WARTOŚĆ
dane charakterystyczne | słup stalowy, grubościenny w konstrukcji kratowej wykonany z profili prostokątnych, zabezpieczony antykorozyjnie i malowany proszkowo w kolorze czarnym RAL 9005, posiadający komorę akumulatorową wraz z układami sterowania u podstawy słupa | spełnia/ nie spełnia*
Oferowane słupy - nazwa producenta, model, typ - pozwalające jednoznacznie określić parametry oferowanego produktu: |  | Producent: …………………….. Model: ………………………….. Typ: ……………………………….
TURBINA WIATROWA Z REGULATOREM ŁADOWANIA
Opis | Parametry wymagane przez Zamawiajacego | POTWIERDZENIE SPEŁNIENIA WYMAGAŃ – należy wskazać odpowiednio: „spełnia” lub „nie spełnia” skreślając niewłaściwe sformułowanie* W pozostałch pozycjach należy wskazać PARAMETRY OFEROWANEGO PRODUKTU**
PARAMETR | WARTOŚĆ
moc turbiny wiatrowej | min. 600W | …………….W
prędkość startowa turbiny | max. 2,5m/s | …………….m/s
napięcie | 24V | spełnia/ nie spełnia*
kolor | malowana proszkowo w kolorze RAL 9005 | spełnia/ nie spełnia*
poziom emisji hałasu | max. 52dB | ……………. dB
ochrona przed zbyt silnym wiatrem | elektromagnetyczny hamulec | spełnia/ nie spełnia*
Oferowane turbiny wiatrowe - nazwa producenta, model, typ - pozwalające jednoznacznie określić parametry oferowanego produktu: |  | Producent: …………………….. Model: ………………………….. Typ: ……………………………….
OPRAWA LED
Opis | Parametry wymagane przez Zamawiajacego | POTWIERDZENIE SPEŁNIENIA WYMAGAŃ – należy wskazać odpowiednio: „spełnia” lub „nie spełnia” skreślając niewłaściwe sformułowanie* W pozostałch pozycjach należy wskazać PARAMETRY OFEROWANEGO PRODUKTU**
PARAMETR | WARTOŚĆ
moc źródła światła | min. 56W (2x28) | …………….W
strumień świetlny | min. 6700 lm | …………….Im
barwa światła | 5500-6000 K | spełnia/ nie spełnia*
trwałość źródła światła | min. 50 000 h | …………….h
napięcie zasilania | 24V | spełnia/ nie spełnia*
korpus | aluminium malowany proszkowo w kolorze RAL 9005 | spełnia/ nie spełnia*
Oferowane oprawy led - nazwa producenta, model, typ - pozwalające jednoznacznie określić parametry oferowanego produktu: |  | Producent: …………………….. Model: ………………………….. Typ: ……………………………….
MODUŁY FOTOWOLTAICZNE
Opis | Parametry wymagane przez Zamawiajacego | POTWIERDZENIE SPEŁNIENIA WYMAGAŃ – należy wskazać odpowiednio: „spełnia” lub „nie spełnia” skreślając niewłaściwe sformułowanie* W pozostałch pozycjach należy wskazać PARAMETRY OFEROWANEGO PRODUKTU**
PARAMETR | WARTOŚĆ
technologia wykonania | polikrystaliczna | spełnia/ nie spełnia*
moc modułu fotowoltaicznego | min. 2x190W | 2 x …………….W
wydajność panela | min. 15% | …………….%
Oferowane moduły fotowoltaiczne - nazwa producenta, model, typ - pozwalające jednoznacznie określić parametry oferowanego produktu: |  | Producent: …………………….. Model: ………………………….. Typ: ……………………………….
REGULATOR SOLARNY
Opis | Parametry wymagane przez Zamawiajacego | POTWIERDZENIE SPEŁNIENIA WYMAGAŃ – należy wskazać odpowiednio: „spełnia” lub „nie spełnia” skreślając niewłaściwe sformułowanie* W pozostałch pozycjach należy wskazać PARAMETRY OFEROWANEGO PRODUKTU**
PARAMETR | WARTOŚĆ
układ sterowania | MPPT z zewnętrznym czujnikiem temparatury | spełnia/ nie spełnia*
prąd znamionowy | min. 15A | …………….A
sprawność regulatora w punkcie mocy max. regulatora | min. 95% | …………….%
znamionowe napięcie pracy | 12/24 V DC wybierane automatycznie | spełnia/ nie spełnia*
stopień ochrony obudowy | IP67 | spełnia/ nie spełnia*
Oferowany regulatory solarne - nazwa producenta, model, typ - pozwalające jednoznacznie określić parametry oferowanego produktu: |  | Producent: …………………….. Model: ………………………….. Typ: ……………………………….
AKUMULATORY
Opis | Parametry wymagane przez Zamawiajacego | POTWIERDZENIE SPEŁNIENIA WYMAGAŃ – należy wskazać odpowiednio: „spełnia” lub „nie spełnia” skreślając niewłaściwe sformułowanie* W pozostałch pozycjach należy wskazać PARAMETRY OFEROWANEGO PRODUKTU**
PARAMETR | WARTOŚĆ
pojemność | min. 220 Ah | …………….Ah
napiecie | 12V | spełnia/ nie spełnia*
dane charakterystyczne | żelowe, bezobsługowe, głebokiego rozładowania | spełnia/ nie spełnia*
Oferowane akumulatory - nazwa producenta, model, typ - pozwalające jednoznacznie określić parametry oferowanego produktu: |  | Producent: …………………….. Model: ………………………….. Typ: ……………………………….
………………..……………………. ……………………………………………………………….
Miejscowość, data |  | Podpis/y osoby/osób upoważnionej/ych do reprezentowania Wykonawcy
Uwaga !
* należy wskazać odpowiednio „spełnia” lub „nie spełnia” w następujący sposób:
- jeżeli wykonawca potwierdza, że produkt będzie spełniać wszystkie „WYMAGANIA MINIMALNE ZAMAWIAJĄCEGO” skreśla sformułowanie „nie spełnia”, pozostawiając opis: „spełnia/ nie spełnia”
- jeżeli wykonawca stwierdza, że produkt nie będzie spełniać wszystkich „PARAMETRÓW WYMAGANYCH PRZEZ ZAMAWIAJĄCEGO” skreśla sformułowanie „spełnia” pozostawiając opis: „spełnia/ nie spełnia”
** należy wpisać oferowane konkretne parametry lub informacje wymagane w miejscach oznaczonych, rzeczowe wartości techniczno-użytkowe. W przypadku, gdy Wykonawca w którejkolwiek z pozycji wpisze słowa „nie spełnia” lub zaoferuje niższe wartości lub poświadczy nieprawdę, oferta zostanie odrzucona, gdyż jej treść nie odpowiada treści SIWZ (art. 89 ust. 1 pkt 2 ustawy PZP)