## Arkusz1
Zał. 1.A
FORMULARZ PRZEDMIARU ROBÓT
Przebudowa ul. Dolnej w Suszcu na odcinku od posesji nr 22 do posesji nr 34 o długości około 270mb wraz z budową chodnika i odwodnienia na odcinku od posesji nr 22 do skrzyżowania z ul. Ks. R. Kulika o długości około 50mb
Lp | Podstawa wyceny | Opis | Jednostka miary | Ilość | Cena jedn. [zł] | Krotność | Wartość [zł] (5 x 6 x 7)
1 | 2 | 3 | 4 | 5 | 6 | 7 | 8
1. ROBOTY TOWARZYSZĄCE
1.1. | KNR-W 2-01 0113-03 | Roboty pomiarowe przy liniowych robotach ziemnych - trasa dróg w terenie równinnym 0.245 | km | 0.245 | 0 | 1 | 0
1.2. | analiza indywidualna | Opracowanie inwentaryzacji geodezyjnej powykonawczej 1.0 | kpl. | 1 | 0 | 1 | 0
1.3. | analiza indywidualna | Opracowanie, zatwierdzenie, wprowadzenie, utrzymanie oraz likwidacja czasowej organizacji ruchu na czas robót 1.0 | kpl. | 1 | 0 | 1 | 0
1.4. | KNR 2-01 0126-01 | Usunięcie warstwy ziemi urodzajnej (humusu) o grubości do 15 cm za pomocą spycharek - ścinanie zawyżonych poboczy - UWAGA: WYKONAWCA ROBÓT USTALI ODLEGŁOŚĆ TRANSPORTU INDYWIDUALNIE I UWZGLĘDNI KOSZTY ZAGOSPODAROWANIA UROBKU 241.96 | m2 | 241.96 | 0 | 1 | 0
2. ROBOTY DROGOWE
2.5. | KNNR 5 0721-01 | Cięcie nawierzchni z mas mineralno-asfaltowych na głębokość 5 cm 35.0 | m | 35 | 0 | 1 | 0
2.6. | KNR AT-03 0102-01 | Roboty remontowe - frezowanie nawierzchni bitumicznej o gr. do 4 cm z wywozem materiału z rozbiórki na odl. do 1 km (frezowanie istniejącej nawierzchni na połączeniu) 1660.59 | m2 | 1660.59 | 0 | 1 | 0
2.7. | KNR AT-03 0107-01 | Mechaniczna rozbiórka krawężników betonowych 15x30 cm wraz z ławą z wywozem na odl. do 1 km 65.74 | m | 65.74 | 0 | 1 | 0
2.8. | KNR 4-01 0108-11 | Wywiezienie gruzu spryzmowanego samochodami samowyładowczymi na odległość do 1 km 69.382 | m3 | 69.382 | 0 | 1 | 0
2.9. | KNR 4-01 0108-12 | Wywiezienie gruzu spryzmowanego samochodami samowyładowczymi - za każdy następny 1 km - UWAGA: WYKONAWCA ROBÓT USTALI ODLEGŁOŚĆ TRANSPORTU INDYWIDUALNIE I UWZGLĘDNI KOSZTY ZAGOSPODAROWANIA GRUZU 69.382 | m3 | 69.382 | 0 | 1 | 0
2.10. | KNNR 1 0201-06 | Roboty ziemne wykonywane koparkami przedsiębiernymi o poj.łyżki 0.40 m3 w gr.kat. III-IV z transp.urobku na odl.do 1 km sam.samowyład. 16.657 | m3 | 16.657 | 0 | 1 | 0
2.11. | KNNR 1 0208-02 | Dodatek za każdy rozp. 1 km transportu ziemi samochodami samowyładowczymi po drogach o nawierzchni utwardzonej(kat.gr. I-IV) - UWAGA: WYKONAWCA ROBÓT USTALI ODLEGŁOŚĆ TRANSPORTU INDYWIDUALNIE I UWZGLĘDNI KOSZTY ZAGOSPODAROWANIA UROBKU 16.657 | m3 | 16.657 | 0 | 1 | 0
2.12. | KNR 2-31 0114-07 | Podbudowa z kruszywa łamanego - warstwa górna o grubości po zagęszczeniu 8 cm 65.35 | m2 | 65.35 | 0 | 1 | 0
2.13. | KNR 2-31 0114-08 | Podbudowa z kruszywa łamanego - warstwa górna - za każdy dalszy 1 cm grubości po zagęszczeniu Krotność = 7 65.35 | m2 | 65.35 | 0 | 7 | 0
2.14. | KNR 2-31 1004-04 | Mechaniczne czyszczenie nawierzchni drogowej 1660.59 | m2 | 1660.59 | 0 | 1 | 0
2.15. | KNR 2-31 1004-07 | Skropienie nawierzchni drogowej asfaltem 26-75 pojazdów na godzinę Krotność = 0.3 1660.59 | m2 | 1660.59 | 0 | 0.3 | 0
2.16. | KNR 2-31 0310-01 | Nawierzchnia z mieszanek mineralno-bitumicznych grysowych - warstwa wiążąca asfaltowa - grubość po zagęszczeniu 4 cm 1660.59 | m2 | 1660.59 | 0 | 1 | 0
2.17. | KNR 2-31 1004-04 | Mechaniczne czyszczenie nawierzchni drogowej 1660.59 | m2 | 1660.59 | 0 | 1 | 0
2.18. | KNR 2-31 1004-07 | Skropienie nawierzchni drogowej asfaltem 26-75 pojazdów na godzinę 1660.59 | m2 | 1660.59 | 0 | 1 | 0
2.19. | KNR 2-31 0310-05 | Nawierzchnia z mieszanek mineralno-bitumicznych grysowych - warstwa ścieralna asfaltowa - grubość po zagęszczeniu 3 cm 1644.930 | m2 | 1644.93 | 0 | 1 | 0
2.20. | KNR 2-31 0310-06 | Nawierzchnia z mieszanek mineralno-bitumicznych grysowych - warstwa ścieralna asfaltowa - każdy dalszy 1 cm grubość po zagęszcz. 1644.930 | m2 | 1644.93 | 0 | 1 | 0
2.21. | KNNR 6 0403-03 | Krawężniki betonowe wystające o wymiarach 15x30 cm z wykonaniem ław betonowych na podsypce cementowo-piaskowej 43.85 | m | 43.85 | 0 | 1 | 0
2.22. | KNR 2-31 0402-04 analogia | Ława pod krawężniki betonowa z oporem - ława pod obrzeża 2.745 | m3 | 2.745 | 0 | 1 | 0
2.23. | KNNR 6 0404-03 | Obrzeża betonowe o wymiarach 30x8 cm na podsypce piaskowej, spoiny wypełnione piaskiem 35.0 | m | 35 | 0 | 1 | 0
2.24. | KNR 2-31 0511-03 analogia | Nawierzchnie z kostki brukowej betonowej o grubości 8 cm na podsypce cementowo-piaskowej 65.35 | m2 | 65.35 | 0 | 1 | 0
3. POBOCZA Z KRUSZYWA
3.25. | KNR 2-31 0114-07 analogia | Podbudowa z kruszywa łamanego - warstwa górna o grubości po zagęszczeniu 8 cm - ANALOGIA: Nawierzchnia poboczy z destruktu asfaltowego 241.96 | m2 | 241.96 | 0 | 1 | 0
3.26. | KNR 2-31 0114-08 analogia | Podbudowa z kruszywa łamanego - warstwa górna - za każdy dalszy 1 cm grubości po zagęszczeniu - ANALOGIA: Nawierzchnia poboczy z destruktu asfaltowego Krotność = 7 241.96 | m2 | 241.96 | 0 | 7 | 0
4. DOSTOSOWANIE WYSOKOŚCIOWE ZJAZDÓW
4.27. | KNR 2-31 0310-05 | Nawierzchnia z mieszanek mineralno-bitumicznych grysowych - warstwa ścieralna asfaltowa - grubość po zagęszczeniu 3 cm 18.50 | m2 | 18.5 | 0 | 1 | 0
4.28. | KNR 2-31 0310-06 | Nawierzchnia z mieszanek mineralno-bitumicznych grysowych - warstwa ścieralna asfaltowa - każdy dalszy 1 cm grubość po zagęszcz. 18.50 | m2 | 18.5 | 0 | 1 | 0
4.29. | KNR 2-31 1104-02 analogia | Remont cząstkowy nawierzchni z klinkieru drogowego na płask na podsypce piaskowej z wypełnieniem spoin piaskiem - ANALOGIA: Przekładka istniejącej nawierzchni z kostki betonowej na zjazdach i chodnikach 25.74 | m2 | 25.74 | 0 | 1 | 0
5. ODWODNIENIE
5.30. | KNNR 1 0201-06 | Roboty ziemne wykonywane koparkami przedsiębiernymi o poj.łyżki 0.40 m3 w gr.kat. III-IV z transp.urobku na odl.do 1 km sam.samowyład. 8.700 | m3 | 8.7 | 0 | 1 | 0
5.31. | KNNR 1 0208-02 | Dodatek za każdy rozp. 1 km transportu ziemi samochodami samowyładowczymi po drogach o nawierzchni utwardzonej(kat.gr. I-IV) - UWAGA: WYKONAWCA ROBÓT USTALI ODLEGŁOŚĆ TRANSPORTU INDYWIDUALNIE I UWZGLĘDNI KOSZTY ZAGOSPODAROWANIA UROBKU 8.700 | m3 | 8.7 | 0 | 1 | 0
5.32. | KNNR 6 0605-02 analogia | Przepusty rurowe pod zjazdami - ławy fundamentowe betonowe ANALOGIA: ławy betonowe pod ściek z elementów betonowych 4.35 | m3 | 4.35 | 0 | 1 | 0
5.33. | KNNR 6 0606-01 | Ścieki z elementów betonowych gr. 15 cm na podsypce piaskowej 58.0 | m | 58 | 0 | 1 | 0
6. TERENY ZIELONE
6.34. | KNR 2-01 0510-01 | Humusowanie skarp z obsianiem przy grub.warstwy humusu 5 cm 223.0 | m2 | 223 | 0 | 1 | 0
6.35. | KNR 2-01 0510-02 | Humusowanie skarp z obsianiem dodatek za każde nast.5 cm humusu 223.0 | m2 | 223 | 0 | 1 | 0
6.36. | KNNR 6 1302-02 analogia | Oczyszczenie rowów i przepustów z namułu, rowy z wyprofilowaniem dna i skarp z namułu gr. 20 cm - UWAGA: WYKONAWCA ROBÓT UWZGLĘDNI KOSZTY OCZYSZCZENIA ROWÓW I PRZEPUSTÓW WRAZ Z WYWOZEM I ZAGOSPODAROWANIEM UROBKU 113.50 | m | 113.5 | 0 | 1 | 0
Wartość kosztorysowa robót bez podatku VAT | [6 empty] | 0
Uwaga: Cena jednostkowa to cena wykonania robót przypadających na 1 krotność. Wartość to iloczyn ilości, ceny jednostkowej i krotności (iloczyn kolumn 5, 6 i 7)
Słownie:
UWAGA: Indywidualną odległość transportu oraz koszty zagospodarowania urobku/gruzu w poz. 2.9., 2.11., 5.31. i 6.36. uwzględnić w cenach jednostkowych dla tych pozycji.
|  | Stawka roboczogodziny: |  | zł
Narzuty:
|  | Koszty pośrednie [Kp] |  | % R,S
|  | Zysk [Z] |  | % R+Kp (R) S+Kp (S)
|  | VAT [V] |  | %Σ(R+Kp (R)+Z(R),M,S+Kp(S)+Z(S))