## Formularz przedmiaru
Zał. 1.A
FORMULARZ PRZEDMIARU ROBÓT
Przebudowa ulicy Mały Dwór w Mizerowie na odcinku od skrzyżowania z ul. Nadrzeczną o długości około 465mb
Lp | Podstawa wyceny | Opis | Jednostka miary | Ilość | Cena jedn. [zł] | Krotność | Wartość [zł] (5 x 6 x 7)
1 | 2 | 3 | 4 | 5 | 6 | 7 | 8
1. ROBOTY TOWARZYSZĄCE
1.1. | KNR 2-01 0119-03 | Roboty pomiarowe przy liniowych robotach ziemnych - trasa dróg w terenie równinnym 0.465 | km | 0.465 | 0 | 1 | 0
1.2. | analiza indywidualna | Opracowanie inwentaryzacji geodezyjnej powykonawczej 1.0 | kpl. | 1 | 0 | 1 | 0
1.3. | analiza indywidualna | Opracowanie, zatwierdzenie, wprowadzenie, utrzymanie oraz likwidacja czasowej organizacji ruchu na czas robót 1.0 | kpl. | 1 | 0 | 1 | 0
2. ROBOTY DROGOWE
2.4. | KNR AT-03 0102-01 | Roboty remontowe - frezowanie nawierzchni bitumicznej o gr. do 4 cm z wywozem materiału z rozbiórki na odl. do 1 km (frezowanie profilujące istniejącej nawierzchni) 1492.913 | m2 | 1492.913 | 0 | 1 | 0
2.5. | KNR 2-01 0214-04 | Nakłady uzupełniające za każde dalsze rozpoczęte 0.5 km transportu ponad 1 km samochodami samowyładowczymi po drogach utwardzonych ziemi kat. III-IV - UWAGA: WYKONAWCA ROBÓT USTALI ODLEGŁOŚĆ TRANSPORTU INDYWIDUALNIE I UWZGLĘDNI KOSZTY ZAGOSPODAROWANIA GRUZU 59.717 | m3 | 59.717 | 0 | 1 | 0
2.6. | KNR 2-31 1004-04 | Mechaniczne czyszczenie nawierzchni drogowej 1492.913 | m2 | 1492.913 | 0 | 1 | 0
2.7. | KNR 2-31 1004-07 | Skropienie nawierzchni drogowej asfaltem 26-75 pojazdów na godzinę Krotność = 0.3 1492,913 | m2 | 1492.913 | 0 | 0.3 | 0
2.8. | KNR 2-31 0310-01 | Nawierzchnia z mieszanek mineralno-bitumicznych grysowych - warstwa wiążąca asfaltowa - grubość po zagęszczeniu 4 cm 1492,913 | m2 | 1492.913 | 0 | 1 | 0
2.9. | KNR 2-31 1004-04 | Mechaniczne czyszczenie nawierzchni drogowej 1492,913 | m2 | 1492.913 | 0 | 1 | 0
2.10. | KNR 2-31 1004-07 | Skropienie nawierzchni drogowej asfaltem 26-75 pojazdów na godzinę 1492,913 | m2 | 1492.913 | 0 | 1 | 0
2.11. | KNR 2-31 0310-05 | Nawierzchnia z mieszanek mineralno-bitumicznych grysowych - warstwa ścieralna asfaltowa - grubość po zagęszczeniu 3 cm 1445.483 | m2 | 1445.483 | 0 | 1 | 0
2.12. | KNR 2-31 1501-02 | Transport mieszanki mineralno-bitumicznej z wytworni do miejsca wbudowania na odległość do 0.5 km środkami transportu o ładowności ponad 5.0 do 10.0 t - łączna odległość transportu 10km - UWAGA: WYKONAWCA ROBÓT USTALI ODLEGŁOŚĆ TRANSPORTU INDYWIDUALNIE I UWZGLĘDNI KOSZTY ZAGOSPODAROWANIA GRUZU 262.857 | t | 262.857 | 0 | 1 | 0
3. DOSTOSOWANIE WYSOKOŚCIOWE ZJAZDÓW
3.13. | KNR 2-31 1004-04 | Mechaniczne czyszczenie nawierzchni drogowej 25.60 | m2 | 25.6 | 0 | 1 | 0
3.14. | KNR 2-31 1004-07 | Skropienie nawierzchni drogowej asfaltem 26-75 pojazdów na godzinę 25.60 | m2 | 25.6 | 0 | 1 | 0
3.15. | KNR 2-31 0310-01 | Nawierzchnia z mieszanek mineralno-bitumicznych grysowych - warstwa wiążąca asfaltowa - grubość po zagęszczeniu 4 cm 25.60 | m2 | 25.6 | 0 | 1 | 0
3.16. | KNR 2-31 1004-04 | Mechaniczne czyszczenie nawierzchni drogowej 25.60 | m2 | 25.6 | 0 | 1 | 0
3.17. | KNR 2-31 1004-07 | Skropienie nawierzchni drogowej asfaltem 26-75 pojazdów na godzinę 25.60 | m2 | 25.6 | 0 | 1 | 0
3.18. | KNR 2-31 0310-05 | Nawierzchnia z mieszanek mineralno-bitumicznych grysowych - warstwa ścieralna asfaltowa - grubość po zagęszczeniu 3 cm 25.60 | m2 | 25.6 | 0 | 1 | 0
3.19. | KNR 2-31 1501-02 | Transport mieszanki mineralno-bitumicznej z wytworni do miejsca wbudowania na odległość do 0.5 km środkami transportu o ładowności ponad 5.0 do 10.0 t - łączna odległość transportu 10km - UWAGA: WYKONAWCA ROBÓT USTALI ODLEGŁOŚĆ TRANSPORTU INDYWIDUALNIE 4.609 | t | 4.609 | 0 | 1 | 0
4. POSZERZENIE
4.20. | KNR 2-01 0125-02 | Ręczne usunięcie warstwy ziemi urodzajnej (humusu) o grubości do 15 cm z darnią z przerzutem - łączna grubość 10cm 310.180 | m2 | 310.18 | 0 | 1 | 0
4.21. | KNR 2-01 0125-06 | Ręczne usunięcie warstwy ziemi urodzajnej (humusu) z darnią z przerzutem - dodatek za każde dalsze 5 cm grubości Krotność = -1 310.180 | m2 | 310.18 | 0 | -1 | 0
4.22. | KNR 2-01 0212-05 | Roboty ziemne wykonywane koparkami podsiębiernymi 0.40 m3 w ziemi kat. I-III uprzednio zmagazynowanej w hałdach z transportem urobku samochodami samowyładowczymi na odległość do 1 km - UWAGA: WYKONAWCA ROBÓT USTALI ODLEGŁOŚĆ TRANSPORTU INDYWIDUALNIE I UWZGLĘDNI KOSZTY ZAGOSPODAROWANIA ZIEMI 31.018 | m3 | 31.018 | 0 | 1 | 0
4.23. | KNR 2-31 0204-05 | Nawierzchnia z tłucznia kamiennego - warstwa górna z tłucznia - grub.po zagęszcz. 7 cm (utwardzenie pobocza przepuszczalnego kruszywem o gr. 10cm) 310.180 | m2 | 310.18 | 0 | 1 | 0
4.24. | KNR 2-31 0204-06 | Nawierzchnia z tłucznia kamiennego - warstwa górna z tłucznia - każdy dalszy 1 cm grub.po zagęszcz. (utwardzenie pobocza przepuszczalnego kruszywem o gr. 10cm) Krotność = 3 310.180 | m2 | 310.18 | 0 | 3 | 0
5. POBOCZA
5.25. | KNR 2-01 0125-02 | Ręczne usunięcie warstwy ziemi urodzajnej (humusu) o grubości do 15 cm z darnią z przerzutem - łączna grubość 10cm - UWAGA: WYKONAWCA ROBÓT UWZGLĘDNI KOSZTY PROFILOWANIA POBOCZY WRAZ Z WYWOZEM I ZAGOSPODAROWANIEM UROBKU 674.740 | m2 | 674.74 | 0 | 1 | 0
5.26. | KNR 2-01 0125-06 | Ręczne usunięcie warstwy ziemi urodzajnej (humusu) z darnią z przerzutem - dodatek za każde dalsze 5 cm grubości Krotność = -1 674.740 | m2 | 674.74 | 0 | -1 | 0
5.27. | KNR 2-01 0510-01 | Humusowanie skarp z obsianiem przy grub.warstwy humusu 5 cm 674.740 | m2 | 674.74 | 0 | 1 | 0
5.28. | KNR 2-01 0510-02 | Humusowanie skarp z obsianiem dodatek za każde nast.5 cm humusu 674.740 | m2 | 674.74 | 0 | 1 | 0
Wartość kosztorysowa robót bez podatku VAT | [6 empty] | 0
Uwaga: Cena jednostkowa to cena wykonania robót przypadających na 1 krotność. Wartość to iloczyn ilości, ceny jednostkowej i krotności (iloczyn kolumn 5, 6 i 7)
Słownie:
UWAGA: Indywidualną odległość transportu oraz koszty zagospodarowania urobku/gruzu w poz. 2.5., 2.12., 3.19., 4.22. i 5.25. uwzględnić w cenach jednostkowych dla tych pozycji.
|  | Stawka roboczogodziny: |  | zł
Narzuty:
|  | Koszty pośrednie [Kp] |  | % R,S
|  | Zysk [Z] |  | % R+Kp (R) S+Kp (S)
|  | VAT [V] |  | %Σ(R+Kp (R)+Z(R),M,S+Kp(S)+Z(S))