## Tabela - oprawy drogowe 1B
Załącznik nr 1B.
TABELA ISTOTNYCH PARAMETRÓW - OPRAWY OŚWIETLENIOWE DROGOWE
TABELA ISTOTNYCH PARAMETRÓW - OPRAWY OŚWIETLENIOWE DROGOWE - DANE DLA POSZCZEGÓLNYCH ZAKESÓW MOCY
L.P. | Minimalne wymagania i parametry techniczne, funkcjonalne i jakościowe dotyczące istotnych cech produktów instalowanych w ramach przedmiotu zamówienia / dopuszczalne granice i odchylenia | Sposób potwierdzenia spełnienia wymagań określonych w kol. 2 | Należy w sposób jednoznaczny wskazać nazwę producenta, model, typ dla oferowanych opraw
1 | 2 | 3 | 4
1. | OPRAWY NR 1. ( 4szt.)
| Wymagane parametry / dopuszczalne granice i odchylenia - barwa światła: 4000 K (+/- 250k) oprawy drogowe - skuteczność świetlna oprawy z uwazględnieniem wszelkich występujących strat energii zużywanej przez oprawę: min. 120lm/W dla 4000K , - trwałość utrzymania standardu L80B10: min.100 000 h, - napięcie zasilania: 220 - 240V, - deklaracja zgodności WE: wymagane CE, - certyfikat : wymagane minimum ENEC, - klasa ochrony IEC: minimalna klasa bezpieczeństwa I, - stopień ochrony oprawy: min. IP 66, - temperatura pracy - zakres minimalny: od -20 do +35°C, - układ zasilający posiada interfejs DALI, - osłona oprawy wykonana z szyby ze szkła hartowanego, - obudowa z odlewu aluminiowego stanowiąca równocześnie radiator, - maksymalna moc oprawy nr 1: nie więcej niż 28,5W, - minimalny strumień świetlny: nie mniej niż 4000lm | Wykonawca potwierdza spełnianie wymagań za pomocą dokumentów określonych w pkt. 6.4.3) lit.a) SIWZ na wezwanie zamawiającego | Producent: …………………...........….. Model: ………………………….............. Typ: ……………………………............….
2. | OPRAWY NR 2. ( 51szt.)
| Wymagane parametry / dopuszczalne granice i odchylenia - barwa światła: 4000 K (+/- 250k) oprawy drogowe - skuteczność świetlna oprawy z uwazględnieniem wszelkich występujących strat energii zużywanej przez oprawę: min. 120lm/W dla 4000K , - trwałość utrzymania standardu L80B10: min.100 000 h, - napięcie zasilania: 220 - 240V, - deklaracja zgodności WE: wymagane CE, - certyfikat : wymagane minimum ENEC, - klasa ochrony IEC: minimalna klasa bezpieczeństwa I, - stopień ochrony oprawy: min. IP 66, - temperatura pracy - zakres minimalny: od -20 do +35°C, - układ zasilający posiada interfejs DALI, - osłona oprawy wykonana z szyby ze szkła hartowanego, - obudowa z odlewu aluminiowego stanowiąca równocześnie radiator, - maksymalna moc oprawy nr 2: nie więcej niż 34,5W, - minimalny strumień świetlny: nie mniej niż 4700lm | Wykonawca potwierdza spełnianie wymagań za pomocą dokumentów określonych w pkt. 6.4.3) lit.a) SIWZ na wezwanie zamawiającego | Producent: …………………...........….. Model: ………………………….............. Typ: ……………………………............….
3. | OPRAWY NR 3. ( 15szt.)
| Wymagane parametry / dopuszczalne granice i odchylenia - barwa światła: 4000 K (+/- 250k) oprawy drogowe - skuteczność świetlna oprawy z uwazględnieniem wszelkich występujących strat energii zużywanej przez oprawę: min. 120lm/W dla 4000K , - trwałość utrzymania standardu L80B10: min.100 000 h, - napięcie zasilania: 220 - 240V, - deklaracja zgodności WE: wymagane CE, - certyfikat : wymagane minimum ENEC, - klasa ochrony IEC: minimalna klasa bezpieczeństwa I, - stopień ochrony oprawy: min. IP 66, - temperatura pracy - zakres minimalny: od -20 do + 35°C, - układ zasilający posiada interfejs DALI, - osłona oprawy wykonana z szyby ze szkła hartowanego, - obudowa z odlewu aluminiowego stanowiąca równocześnie radiator, - maksymalna moc oprawy 3: nie więcej niż 61W, - minimalny strumień świetlny: nie mniej niż 8500lm | Wykonawca potwierdza spełnianie wymagań za pomocą dokumentów określonych w pkt. 6.4.3) lit.a) SIWZ na wezwanie zamawiającego | Producent: …………………...........….. Model: ………………………….............. Typ: ……………………………............….
4. | OPRAWY NR 4. ( 15szt.)
| Wymagane parametry/ dopuszczalne granice i odchylenia - barwa światła: 4000 K (+/- 250k) oprawy drogowe - skuteczność świetlna oprawy z uwazględnieniem wszelkich występujących strat energii zużywanej przez oprawę: min. 120lm/W dla 4000K , - trwałość utrzymania standardu L80B10: min.100 000 h, - napięcie zasilania: 220 - 240V, - deklaracja zgodności WE: wymagane CE, - certyfikat : wymagane minimum ENEC, - klasa ochrony IEC: minimalna klasa bezpieczeństwa I, - stopień ochrony oprawy: min. IP 66, - temperatura pracy - zakres minimalny: od -20 do +35°C, - układ zasilający posiada interfejs DALI, - osłona oprawy wykonana z szyby ze szkła hartowanego, - obudowa z odlewu aluminiowego stanowiąca równocześnie radiator, - maksymalna moc oprawy nr 4: nie więcej niż 75W, - minimalny strumień świetlny: nie mniej niż 10400lm | Wykonawca potwierdza spełnianie wymagań za pomocą dokumentów określonych w pkt. 6.4.3) lit.a) SIWZ na wezwanie zamawiającego | Producent: …………………...........….. Model: ………………………….............. Typ: ……………………………............….
5. | OPRAWY NR 5. ( 42szt.)
| Wymagane parametry / dopuszczalne granice i odchylenia - barwa światła: 4000 K (+/- 250k) oprawy drogowe - skuteczność świetlna oprawy z uwazględnieniem wszelkich występujących strat energii zużywanej przez oprawę: min. 120lm/W dla 4000K , - trwałość utrzymania standardu L80B10: min.100 000 h, - napięcie zasilania: 220 - 240V, - deklaracja zgodności WE: wymagane CE, - certyfikat : wymagane minimum ENEC, - klasa ochrony IEC: minimalna klasa bezpieczeństwa I, - stopień ochrony oprawy: min. IP 66, - temperatura pracy - zakres minimalny: od -20 do +35°C, - układ zasilający posiada interfejs DALI, - osłona oprawy wykonana z szyby ze szkła hartowanego, - obudowa z odlewu aluminiowego stanowiąca równocześnie radiator, - maksymalna moc oprawy 5: nie więcej niż 83W, - minimalny strumień świetlny: nie mniej niż 12200lm | Wykonawca potwierdza spełnianie wymagań za pomocą dokumentów określonych w pkt. 6.4.3) lit.a) SIWZ na wezwanie zamawiającego | Producent: …………………...........….. Model: ………………………….............. Typ: ……………………………............….
6. | OPRAWY NR 6. ( 3szt.)
| Wymagane parametry / dopuszczalne granice i odchylenia - barwa światła: 4000 K (+/- 250k) oprawy drogowe - skuteczność świetlna oprawy z uwazględnieniem wszelkich występujących strat energii zużywanej przez oprawę: min. 120lm/W dla 4000K , - trwałość utrzymania standardu L80B10: min.100 000 h, - napięcie zasilania: 220 - 240V, - deklaracja zgodności WE: wymagane CE, - certyfikat : wymagane minimum ENEC, - klasa ochrony IEC: minimalna klasa bezpieczeństwa I, - stopień ochrony oprawy: min. IP 66, - temperatura pracy - zakres minimalny: od -20 do +35°C, - układ zasilający posiada interfejs DALI, - osłona oprawy wykonana z szyby ze szkła hartowanego, - obudowa z odlewu aluminiowego stanowiąca równocześnie radiator, - maksymalna moc oprawy nr 6: nie więcej niż 90W, - minimalny strumień świetlny: nie mniej niż 12800lm | Wykonawca potwierdza spełnianie wymagań za pomocą dokumentów określonych w pkt. 6.4.3) lit.a) SIWZ na wezwanie zamawiającego | Producent: …………………...........….. Model: ………………………….............. Typ: ……………………………............….
| Miejscowość, data | Podpis/y osoby/osób upoważnionej/ych do reprezentowania Wykonawcy