## Arkusz1
ZAŁĄCZNIK NR 1.A
FORMULARZ PRZEDMIARU ROBÓT - „Budowa oświetlenia zasilanego energią odnawialną na terenie Gminy Suszec - etap 2”
Lp. | Podstawa | Opis | jedn. | Obmiar | Cena jednostkowa netto (zł) | Krotność | Wartość pozycji netto (zł)
1 | 2 | 3 | 4 | 5 | 6 | 7 | 8
1 | Oświetlenie hybrydowe w Kobielicach, Suszcu, Rudziczce, Kryrach, Radostowicach i Mizerowie we wskazanych lokalizacjach - 48 szt.
1 | kalkulacja własna | Wytyczenie miejsc posadowienia słupa oświetleniowego oraz wykonanie planów geodezyjnych powykonawczych (inwentaryzacja geodezyjna powykonawcza wraz z naniesieniem do właściwego organu prowadzącego Państwowy Zasób Geodezyjny i Kartograficzny - łącznie dla 48 szt. lokalizacji słupów) | szt. | 48 |  | 1 | 0
2 | kalkulacja własna | Opracowanie organizacji ruchu na czas prowadzenia robót i uzyskanie zatwierdzenia organu zarządzającego ruchem właściwego dla danej drogi terenu, w tym wprowadzenie organizacji ruchu jej utrzymanie i likwidacja - łącznie dla 48 szt. lokalizacji słupów | kpl. | 1 |  | 1 | 0
3 | KNNRB 1 0310-05 analogia | Wykopy o głębokości do 2 m w gruncie kat. III wraz z zasypaniem dla słupów energetycznych | m3 | 96 |  | 1 | 0
4 | KNNR 5 1001-03 analogia | Montaż i stawianie słupów oświetleniowych o masie do 480 kg (słup stalowy ocynkowany dwugałęziowy z przewiązkami lub słup stalowy jednogałęziowy o przekroju kołowym lub słup stalowy jednogałęziowy o przekroju wielokątnym malowany na kolor czarny) - w cenie należy ująć fundament, zasypanie i zagęszczenie. | szt. | 48 |  | 1 | 0
5 | KNNR 5 1007-02 analogia | Montaż skrzynki , z dwoma akumulatorami o pojemności min.150Ah/12V każdy, w obudowie z tworzywa sztucznego min. IP67 przystosowanej do umieszczenia pod ziemią na głębokości 1m | kpl. | 48 |  | 1 | 0
6 | KNNR 5 1004-02 analogia | Montaż opraw LED oświetlenia zewnętrznego na wysięgniku: max. 56W, skuteczność świetlna min. 6160 lm | szt. | 48 |  | 1 | 0
7 | KNNR 5 1006-01 analogia | Montaż sterownika solarno - wiatrowego, prąd ładowania 25A (+-20%), stopień ochrony obudowy min. IP67 | szt. | 48 |  | 1 | 0
8 | KNNR 5 1005-03 analogia | Montaż paneli fotowoltaicznych - w zestaw każdego słupa sprzężone elektrycznie dwa panele o mocy min. 285W każdy | szt. | 96 |  | 1 | 0
9 | KNNR 5 1005-02 analogia | Montaż turbiny wiatrowej o mocy znamionowej 600W (+/-10W) | szt. | 48 |  | 1 | 0
10 | KNNR 5 1003-03 analogia | Montaż przewodów do opraw oświetleniowych - wciąganie w słupy, rury osłonowe i wysięgniki przy wysokości latarń do 10 m, kable fotowoltaiczne | kpl. | 48 |  | 1 | 0
11 | KNNR 5 1203-02 analogia | Podłączenie przewodów pojedynczych o przekroju żyły do 4 mm2 pod zaciski lub bolce | szt. | 960 |  | 1 | 0
12 | KNNR 5 1303-01 analogia | Pomiar rezystancji izolacji | pomiar | 192 |  | 1 | 0
13 | kalkulacja własna | Sprawdzenie i programowanie sterownika | pomiar | 48 |  | 1 | 0
Wartość kosztorysowa robót bez podatku VAT | [6 empty] | 0
Słownie:
Uwaga: Cena jednostkowa to cena wykonania robót przypadających na 1 krotność. Wartość to iloczyn obmiaru, ceny jednostkowej i krotności.
|  | Stawka roboczogodziny: |  | zł
Narzuty:
|  | Koszty pośrednie [Kp] |  | % R,S
|  | Zysk [Z] |  | % R+Kp (R) S+Kp (S)
|  | VAT [V] |  | %Σ(R+Kp (R)+Z(R),M,S+Kp(S)+Z(S))
|  | miejscowość, dnia |  | podpis Oferenta