## Arkusz1
ZAŁĄCZNIK NR 1.A
FORMULARZ PRZEDMIARU ROBÓT : roboty budowlane „Budowa przedszkola 8 oddziałowego przy ulicy Szkolnej w Suszcu”
Lp. | Podstawa | Opis | jedn. | Obmiar | Cena jednostkowa netto (zł) | Krotność | Wartość pozycji netto (zł)
1 | 2 | 3 | 4 | 5 | 6 | 7 | 8
1. | Wykopy i fundamenty
1 | KNR 2-01 0126-01 analogia | Usunięcie warstwy ziemi urodzajnej o grubości do 15cm za pomocą spycharki | m2 | 2275 |  | 1 | 0
2 | KNR 2-01 0126-02 analogia | Usunięcie warstwy ziemi urodzajnej za pomocą spycharki - dodatek za każde dalsze 5cm grubości humusu (ponad 15cm) Krotność = 3 | m2 | 2275 |  | 3 | 0
3 | KNR 2-01 0206-04 analogia | Roboty ziemne w gruncie kategorii III wykonywane koparkami podsiębiernymi o pojemności łyżki 0,60m3 z transportem urobku samochodami samowyładowczymi 5-10t na odległość do 1,0km | m3 | 844 |  | 1 | 0
4 | KNR 2-02 1101-01 analogia | Podkłady betonowe na podłożu gruntowym z betonu zwykłego | m3 | 35.97 |  | 1 | 0
5 | KNR 2-02 0202-02 analogia | Ławy fundamentowe żelbetowe prostokątne o szerokości do 0,8m z układaniem betonu z zastosowaniem pompy | m3 | 81.09 |  | 1 | 0
6 | KNR 2-02 0207-03 analogia | Ściany żelbetowe grubości 12cm o wysokości do 6,0m z układaniem betonu za pomocą pompy | m2 | 782.27 |  | 1 | 0
7 | KNR 2-02 0207-07 analogia | Ściany żelbetowe z układaniem betonu za pomocą pompy - dodatek za każdy 1cm różnicy grubości Krotność = 12 | m2 | 782.27 |  | 12 | 0
8 | KNR 2-02 0204-02 analogia | Stopy fundamentowe żelbetowe prostokątne o objętości do 1,5m3 z układaniem betonu z zastosowaniem pompy | m3 | 30.46 |  | 1 | 0
9 | KNR 2-02 0208-01 analogia | Trzepienie żelbetowe prostokątne o wysokości do 4,0m i stosunku deskowanego obwodu do przekroju do 6 z układaniem betonu za pomocą pompy | m3 | 6.43 |  | 1 | 0
10 | KNR 2-02 0290-02 analogia | Przygotowanie i montaż zbrojenia ze stali żebrowanej w elementach budynków i budowli | t | 15.29 |  | 1 | 0
11 | KNNR 2 0601-09 analogia | Izolacje przeciwwilgociowe ław fundamentowych betonowych dwiema warstwami papy | m2 | 202.72 |  | 1 | 0
12 | KNNR-W 3 0207-02 analogia | Izolacje pionowe ścian fundamentowych z folii kubełkowej z gruntowaniem powierzchni | m2 | 1564.54 |  | 1 | 0
13 | KNR K-31 0204-01 analogia | Wykonanie izolacji termicznej na ścianach piwnicznych i cokołowych - przyklejenie płyt polistyrenowych gr. 8 cm przy użyciu zaprawy klejącej ATLAS STOPTER K-10 | m2 | 1564.54 |  | 1 | 0
14 | KNNR-W 10 2213/05 analogia | Skarpowanie nasypów koparkami z przemieszczeniem urobku spycharkami na nasyp w gruncie kategorii III - grubość zdejmowanej warstwy 50cm (koparka zbierakowa 0,25m3) | m2 | 580 |  | 1 | 0
0
2. | Przegrody
2.1. | Przegrody pionowe
2.1.1. | Ściana zewnętrzna Sz1, Sz1a, Sz1b
15 | KNR K-24 0201-05 analogia | Malowanie dwukrotne farbą akrylową LATEKSOWĄ z jednokrotnym gruntowaniem środkiem GRUNTOLIT-SG 302 wewnętrznych tynków mineralnych i powierzchni betonowych (kolor do ustalenia z Zamawiającym) | m2 | 659.91 |  | 1 | 0
16 | KNR 2-02 0804-01 analogia | Tynki zwykłe kategorii IV ścian płaskich i słupów wykonywane mechanicznie | m2 | 659.91 |  | 1 | 0
17 | KNR K-08 0103-04 analogia | Przymocowanie dyblami do podłoża ceramicznego fasadowych płyt z wełny mineralnej przy ocieplaniu metodą lekką mokrą | szt | 659.91 |  | 1 | 0
18 | KNR K-08 0103-01 analogia | Przyklejenie płyt fasadowych z wełny mineralnej fasadowej klejem na ścianach przy ocieplaniu metodą lekką mokrą - 15cm (Lambda min. 0,038) | m2 | 659.91 |  | 1 | 0
19 | KNR K-31 0103-09 analogia | Ściany z bloczków silikatowych o grubości 24cm na zaprawie murarskiej ATLAS w budynkach wielokondygnacyjnych | m2 | 659.91 |  | 1 | 0
20 | KNR K-08 0103-05 analogia | Przyklejenie jednej warstwy siatki na ścianach przy ociepleniu ścian fasadowymi płytami z wełny mineralnej metodą lekką mokrą | m2 | 659.91 |  | 1 | 0
21 | KNR K-08 0103-05 analogia | Przyklejenie drugiej warstwy siatki na ścianach przy ociepleniu ścian fasadowymi płytami z wełny mineralnej metodą lekką mokrą | m2 | 60.79 |  | 1 | 0
22 | KNR K-46 0109-02 analogia | Wykonanie tynków silikatowo-silikonowych na gotowym podłożu z tynku Silikatowo-silikonowego o uziarnieniu 1,5mm (kolory jak na rys. elewacji do uszczegółowienia z Zamawiającym) Preparaty gruntujące, zaprawy klejące, tynk silikatowo-silikonowy barwiony w masie winny być zastosowane z jednego systemu. W cenie ująć wykonanie dylatacji przez montaż profilu dylatacyjnego - systemowe listwy dylatacyjne pcv z siatką do elewacji typu płaskiego, a w narożnikach budynku listwy kątowe W cenie ochrona narożników kątownikiem metalowym. | m2 | 518.03 |  | 1 | 0
23 | KNR K-32 0102-01 | Wykonanie izolacji o grubości 1,5mm z folii w płynie w warunkach zawilgocenia pod okładziny ścian w technologii ATLAS (Sz1a) | m2 | 83.46 |  | 1 | 0
24 | KNR K-32 0103-03 analogia | Okładziny ścian z płytek ceramicznych w technologii ATLAS (Sz1a), płytki w gatunku I – wszym, kolor biały 20x20cm z mozaiką różnokolorową z kafli 20x20cm wg dokumentacji | m2 | 83.46 |  | 1 | 0
0
2.1.2. | Ściana zewnętrzna Sz3 z konstrukcją windy
25 | KNR K-46 0109-02 analogia | Wykonanie tynków silikatowo-silikonowych na gotowym podłożu z tynku Silikatowo-silikonowego o uziarnieniu 1,5mm (kolory jak na rys. elewacji do uszczegółowienia z Zamawiającym) Preparaty gruntujące, zaprawy klejące, tynk silikatowo-silikonowy barwiony w masie winny być zastosowane z jednego systemu. W cenie ująć wykonanie dylatacji przez montaż profilu dylatacyjnego - systemowe listwy dylatacyjne pcv z siatką do elewacji typu płaskiego, a w narożnikach budynku listwy kątowe W cenie ochrona narożników kątownikiem metalowym. | m2 | 18 |  | 1 | 0
26 | KNR K-08 0103-05 analogia | Przyklejenie jednej warstwy siatki na ścianach przy ociepleniu ścian fasadowymi płytami z wełny mineralnej metodą lekką mokrą | m2 | 18 |  | 1 | 0
27 | KNR K-08 0103-04 analogia | Przymocowanie dyblami do podłoża ceramicznego fasadowych płyt z wełny mineralnej przy ocieplaniu metodą lekką mokrą | szt | 90 |  | 1 | 0
28 | KNR K-08 0103-01 analogia | Przyklejenie płyt fasadowych z wełny mineralnej klejem Bolix ZW na ścianach przy ocieplaniu metodą lekką mokrą - 15cm (Lambda min. 0,038) | m2 | 18 |  | 1 | 0
29 | KNR 2-02 0207-04 analogia | Ściany żelbetowe grubości 12cm o wysokości do 8,0m z układaniem betonu za pomocą pompy | m2 | 18 |  | 1 | 0
30 | KNR 2-02 0207-07 analogia | Ściany żelbetowe z układaniem betonu za pomocą pompy - dodatek za każdy 1cm różnicy grubości Krotność = 12 | m2 | 18 |  | 12 | 0
31 | KNR 2-02 0290-02 analogia | Przygotowanie i montaż zbrojenia ze stali żebrowanej w elementach budynków i budowli | t | 0.22 |  | 1 | 0
0
2.1.3. | Ściana wewnętrzna SNw1
32 | KNR K-24 0201-05 analogia | Malowanie dwukrotne farbą akrylową LATEKSOWĄ z jednokrotnym gruntowaniem środkiem GRUNTOLIT-SG 302 wewnętrznych tynków mineralnych i powierzchni betonowych (kolor do ustalenia z Zamawiającym) | m2 | 483.46 |  | 1 | 0
33 | KNR 2-02 0804-01 analogia | Tynki zwykłe kategorii IV ścian płaskich i słupów wykonywane mechanicznie | m2 | 483.46 |  | 1 | 0
34 | KNR K-31 0103-09 analogia | Ściany z bloczków silikatowych o grubości 24cm na zaprawie murarskiej ATLAS w budynkach wielokondygnacyjnych | m2 | 483.46 |  | 1 | 0
35 | KNR 2-02 0804-01 analogia | Tynki zwykłe kategorii IV ścian płaskich i słupów wykonywane mechanicznie | m2 | 483.46 |  | 1 | 0
36 | KNR K-24 0201-05 analogia | Malowanie dwukrotne farbą akrylową LATEKSOWĄ z jednokrotnym gruntowaniem środkiem GRUNTOLIT-SG 302 wewnętrznych tynków mineralnych i powierzchni betonowych (kolor do ustalenia z Zamawiającym) | m2 | 483.46 |  | 1 | 0
0
2.1.4. | Ściana wewnętrzna SNw1a
37 | KNR K-24 0201-05 analogia | Malowanie dwukrotne farbą akrylową LATEKSOWĄ z jednokrotnym gruntowaniem środkiem GRUNTOLIT-SG 302 wewnętrznych tynków mineralnych i powierzchni betonowych (kolor do ustalenia z Zamawiającym) | m2 | 49.54 |  | 1 | 0
38 | KNR 2-02 0804-01 analogia | Tynki zwykłe kategorii IV ścian płaskich i słupów wykonywane mechanicznie | m2 | 49.54 |  | 1 | 0
39 | KNR K-31 0103-09 analogia | Ściany z bloczków silikatowych o grubości 24cm na zaprawie murarskiej ATLAS w budynkach wielokondygnacyjnych | m2 | 49.54 |  | 1 | 0
40 | KNR 2-02 0804-01 analogia | Tynki zwykłe kategorii IV ścian płaskich i słupów wykonywane mechanicznie | m2 | 26.12 |  | 1 | 0
41 | KNR K-24 0201-05 analogia | Malowanie dwukrotne farbą akrylową LATEKSOWĄ z jednokrotnym gruntowaniem środkiem GRUNTOLIT-SG 302 wewnętrznych tynków mineralnych i powierzchni betonowych (kolor do ustalenia z Zamawiającym) | m2 | 26.12 |  | 1 | 0
42 | KNR K-32 0102-01 | Wykonanie izolacji o grubości 1,5mm z folii w płynie w warunkach zawilgocenia pod okładziny ścian w technologii ATLAS | m2 | 23.42 |  | 1 | 0
43 | KNR K-32 0103-03 analogia | Okładziny ścian z płytek ceramicznych w technologii ATLAS (Sz1a), płytki w gatunku I , kolor biały | m2 | 23.42 |  | 1 | 0
0
2.1.5. | Ściana wewnętrzna Sw1
44 | KNR K-24 0201-05 analogia | Malowanie dwukrotne farbą akrylową LATEKSOWĄ z jednokrotnym gruntowaniem środkiem GRUNTOLIT-SG 302 wewnętrznych tynków mineralnych i powierzchni betonowych (kolor do ustalenia z Zamawiającym) | m2 | 292.85 |  | 1 | 0
45 | KNR 2-02 0804-01 analogia | Tynki zwykłe kategorii IV ścian płaskich i słupów wykonywane mechanicznie | m2 | 292.85 |  | 1 | 0
46 | KNR K-31 0103-09 analogia | Ściany z bloczków silikatowych o grubości 18cm na zaprawie murarskiej ATLAS w budynkach wielokondygnacyjnych | m2 | 292.85 |  | 1 | 0
47 | KNR 2-02 0804-01 analogia | Tynki zwykłe kategorii IV ścian płaskich i słupów wykonywane mechanicznie | m2 | 292.85 |  | 1 | 0
48 | KNR K-24 0201-05 analogia | Malowanie dwukrotne farbą akrylową LATEKSOWĄ z jednokrotnym gruntowaniem środkiem GRUNTOLIT-SG 302 wewnętrznych tynków mineralnych i powierzchni betonowych (kolor do ustalenia z Zamawiającym) | m2 | 292.85 |  | 1 | 0
0
2.1.6. | Ściana wewnętrzna Sw1b
49 | KNR K-32 0103-03 analogia | Okładziny ścian z płytek ceramicznych w technologii ATLAS, płytki w gatunku I , kolor biały | m2 | 4 |  | 1 | 0
50 | KNR K-32 0102-01 | Wykonanie izolacji o grubości 1,5mm z folii w płynie w warunkach zawilgocenia pod okładziny ścian w technologii ATLAS | m2 | 4 |  | 1 | 0
51 | KNR K-24 0201-05 analogia | Malowanie dwukrotne farbą akrylową LATEKSOWĄ z jednokrotnym gruntowaniem środkiem GRUNTOLIT-SG 302 wewnętrznych tynków mineralnych i powierzchni betonowych (kolor do ustalenia z Zamawiającym) | m2 | 2.9 |  | 1 | 0
52 | KNR 2-02 0804-01 analogia | Tynki zwykłe kategorii IV ścian płaskich i słupów wykonywane mechanicznie | m2 | 2.9 |  | 1 | 0
53 | KNR K-31 0103-09 analogia | Ściany z bloczków silikatowych o grubości 24cm na zaprawie murarskiej ATLAS w budynkach wielokondygnacyjnych | m2 | 6.9 |  | 1 | 0
54 | KNR 2-02 0804-01 analogia | Tynki zwykłe kategorii IV ścian płaskich i słupów wykonywane mechanicznie | m2 | 2.9 |  | 1 | 0
55 | KNR K-24 0201-05 analogia | Malowanie dwukrotne farbą akrylową LATEKSOWĄ z jednokrotnym gruntowaniem środkiem GRUNTOLIT-SG 302 wewnętrznych tynków mineralnych i powierzchni betonowych (kolor do ustalenia z Zamawiającym) | m2 | 2.9 |  | 1 | 0
56 | KNR K-32 0102-01 | Wykonanie izolacji o grubości 1,5mm z folii w płynie w warunkach zawilgocenia pod okładziny ścian w technologii ATLAS | m2 | 4 |  | 1 | 0
57 | KNR K-32 0103-03 analogia | Okładziny ścian z płytek ceramicznych w technologii ATLAS, płytki w gatunku I , kolor biały | m2 | 4 |  | 1 | 0
0
2.1.7. | Ściana wewnętrzna SNw1d
58 | KNR K-32 0103-03 analogia | Okładziny ścian z płytek ceramicznych w technologii ATLAS, płytki w gatunku I , kolor biały | m2 | 49.88 |  | 1 | 0
59 | KNR K-32 0102-01 | Wykonanie izolacji o grubości 1,5mm z folii w płynie w warunkach zawilgocenia pod okładziny ścian w technologii ATLAS | m2 | 49.88 |  | 1 | 0
60 | KNR K-24 0201-05 analogia | Malowanie dwukrotne farbą akrylową LATEKSOWĄ z jednokrotnym gruntowaniem środkiem GRUNTOLIT-SG 302 wewnętrznych tynków mineralnych i powierzchni betonowych (kolor do ustalenia z Zamawiającym) | m2 | 36.16 |  | 1 | 0
61 | KNR 9-09 0405-02 analogia | Obudowy ścian w systemie Knauf W623 na szkielecie metalowym pojedynczym na profilu CD 60x27 z okładziną jednostronną płytami gipsowo-kartonowymi, z wypełnieniem wełną mineralną, z pokryciem dwukrotnym | m2 | 86.04 |  | 1 | 0
62 | KNR K-31 0103-09 analogia | Ściany z bloczków silikatowych o grubości 24cm na zaprawie murarskiej ATLAS w budynkach wielokondygnacyjnych | m2 | 86.04 |  | 1 | 0
63 | KNR 9-09 0405-02 analogia | Obudowy ścian w systemie Knauf W623 na szkielecie metalowym pojedynczym na profilu CD 60x27 z okładziną jednostronną płytami gipsowo-kartonowymi, z wypełnieniem wełną mineralną, z pokryciem dwukrotnym | m2 | 86.04 |  | 1 | 0
64 | KNR K-24 0201-05 analogia | Malowanie dwukrotne farbą akrylową LATEKSOWĄ z jednokrotnym gruntowaniem środkiem GRUNTOLIT-SG 302 wewnętrznych tynków mineralnych i powierzchni betonowych (kolor do ustalenia z Zamawiającym) | m2 | 36.16 |  | 1 | 0
65 | KNR K-32 0102-01 | Wykonanie izolacji o grubości 1,5mm z folii w płynie w warunkach zawilgocenia pod okładziny ścian w technologii ATLAS | m2 | 49.88 |  | 1 | 0
66 | KNR K-32 0103-03 analogia | Okładziny ścian z płytek ceramicznych w technologii ATLAS, płytki w gatunku I , kolor biały | m2 | 49.88 |  | 1 | 0
0
2.1.8. | Ściana wewnętrzna Sw1a
67 | KNR K-24 0201-05 analogia | Malowanie dwukrotne farbą akrylową LATEKSOWĄ z jednokrotnym gruntowaniem środkiem GRUNTOLIT-SG 302 wewnętrznych tynków mineralnych i powierzchni betonowych (kolor do ustalenia z Zamawiającym) | m2 | 66.24 |  | 1 | 0
68 | KNR 2-02 0804-01 analogia | Tynki zwykłe kategorii IV ścian płaskich i słupów wykonywane mechanicznie | m2 | 66.24 |  | 1 | 0
69 | KNR K-31 0103-09 analogia | Ściany z bloczków silikatowych o grubości 18cm na zaprawie murarskiej ATLAS w budynkach wielokondygnacyjnych | m2 | 66.24 |  | 1 | 0
70 | KNR 2-02 0804-01 analogia | Tynki zwykłe kategorii IV ścian płaskich i słupów wykonywane mechanicznie | m2 | 27.84 |  | 1 | 0
71 | KNR K-24 0201-05 analogia | Malowanie dwukrotne farbą akrylową LATEKSOWĄ z jednokrotnym gruntowaniem środkiem GRUNTOLIT-SG 302 wewnętrznych tynków mineralnych i powierzchni betonowych (kolor do ustalenia z Zamawiającym) | m2 | 27.84 |  | 1 | 0
72 | KNR K-32 0102-01 | Wykonanie izolacji o grubości 1,5mm z folii w płynie w warunkach zawilgocenia pod okładziny ścian w technologii ATLAS | m2 | 38.4 |  | 1 | 0
73 | KNR K-32 0103-03 analogia | Okładziny ścian z płytek ceramicznych w technologii ATLAS (Sz1a), płytki w gatunku I – wszym, kolor biały 20x20cm z mozaiką różnokolorową z kafli 20x20cm wg dokumentacji | m2 | 38.4 |  | 1 | 0
0
2.1.9. | Ściana wewnętrzna Sw2
74 | KNR K-24 0201-05 analogia | Malowanie dwukrotne farbą akrylową LATEKSOWĄ z jednokrotnym gruntowaniem środkiem GRUNTOLIT-SG 302 wewnętrznych tynków mineralnych i powierzchni betonowych (kolor do ustalenia z Zamawiającym) | m2 | 104.48 |  | 1 | 0
75 | KNR 9-09 0402-11 analogia | Ściana szkieletowa grubości 100mm z płyt GKFI 12,5mm w systemie Knauf W 112 z okładziną obustronną dwuwarstwową płytami gipsowo-kartonowymi, na szkielecie metalowym pojedynczym z wypełnieniem wełną mineralną | m2 | 104.48 |  | 1 | 0
76 | KNR K-24 0201-05 analogia | Malowanie dwukrotne farbą akrylową LATEKSOWĄ z jednokrotnym gruntowaniem środkiem GRUNTOLIT-SG 302 wewnętrznych tynków mineralnych i powierzchni betonowych (kolor do ustalenia z Zamawiającym) | m2 | 104.48 |  | 1 | 0
0
2.1.10. | Ściana wewnętrzna Sw2a
77 | KNR K-32 0103-03 analogia | Okładziny ścian z płytek ceramicznych w technologii ATLAS, płytki w gatunku I , kolor biały | m2 | 34.8 |  | 1 | 0
78 | KNR K-32 0102-01 | Wykonanie izolacji o grubości 1,5mm z folii w płynie w warunkach zawilgocenia pod okładziny ścian w technologii ATLAS | m2 | 34.8 |  | 1 | 0
79 | KNR K-24 0201-05 analogia | Malowanie dwukrotne farbą akrylową LATEKSOWĄ z jednokrotnym gruntowaniem środkiem GRUNTOLIT-SG 302 wewnętrznych tynków mineralnych i powierzchni betonowych (kolor do ustalenia z Zamawiającym) | m2 | 26.54 |  | 1 | 0
80 | KNR 9-09 0402-11 analogia | Ściana szkieletowa grubości 100mm z płyt GKFI 12,5mm w systemie Knauf W 112 z okładziną obustronną dwuwarstwową płytami gipsowo-kartonowymi, na szkielecie metalowym pojedynczym z wypełnieniem wełną mineralną | m2 | 61.34 |  | 1 | 0
81 | KNR K-24 0201-05 analogia | Malowanie dwukrotne farbą akrylową LATEKSOWĄ z jednokrotnym gruntowaniem środkiem GRUNTOLIT-SG 302 wewnętrznych tynków mineralnych i powierzchni betonowych (kolor do ustalenia z Zamawiającym) | m2 | 61.34 |  | 1 | 0
0
2.1.11. | Ściana wewnętrzna Sw2b
82 | KNR K-32 0103-03 analogia | Okładziny ścian z płytek ceramicznych w technologii ATLAS (Sz1a), płytki w gatunku I – wszym, kolor biały 20x20cm z mozaiką różnokolorową z kafli 20x20cm wg dokumentacji | m2 | 75.42 |  | 1 | 0
83 | KNR K-32 0102-01 | Wykonanie izolacji o grubości 1,5mm z folii w płynie w warunkach zawilgocenia pod okładziny ścian w technologii ATLAS | m2 | 75.42 |  | 1 | 0
84 | KNR K-24 0201-05 analogia | Malowanie dwukrotne farbą akrylową LATEKSOWĄ z jednokrotnym gruntowaniem środkiem GRUNTOLIT-SG 302 wewnętrznych tynków mineralnych i powierzchni betonowych (kolor do ustalenia z Zamawiającym) | m2 | 71.65 |  | 1 | 0
85 | KNR 9-09 0402-11 analogia | Ściana szkieletowa grubości 100mm z płyt GKFI 12,5mm w systemie Knauf W 112 z okładziną obustronną dwuwarstwową płytami gipsowo-kartonowymi, na szkielecie metalowym pojedynczym z wypełnieniem wełną mineralną | m2 | 147.07 |  | 1 | 0
86 | KNR K-24 0201-05 analogia | Malowanie dwukrotne farbą akrylową LATEKSOWĄ z jednokrotnym gruntowaniem środkiem GRUNTOLIT-SG 302 wewnętrznych tynków mineralnych i powierzchni betonowych (kolor do ustalenia z Zamawiającym) | m2 | 71.65 |  | 1 | 0
87 | KNR K-32 0102-01 | Wykonanie izolacji o grubości 1,5mm z folii w płynie w warunkach zawilgocenia pod okładziny ścian w technologii ATLAS | m2 | 75.42 |  | 1 | 0
88 | KNR K-32 0103-03 analogia | Okładziny ścian z płytek ceramicznych w technologii ATLAS (Sz1a), płytki w gatunku I – wszym, kolor biały 20x20cm z mozaiką różnokolorową z kafli 20x20cm wg dokumentacji | m2 | 75.42 |  | 1 | 0
0
2.1.12. | Ściana wewnętrzna SNw1b
89 | KNR K-32 0103-03 analogia | Okładziny ścian z płytek ceramicznych w technologii ATLAS, płytki w gatunku I , kolor biały | m2 | 42.24 |  | 1 | 0
90 | KNR K-32 0102-01 | Wykonanie izolacji o grubości 1,5mm z folii w płynie w warunkach zawilgocenia pod okładziny ścian w technologii ATLAS | m2 | 42.24 |  | 1 | 0
91 | KNR K-24 0201-05 analogia | Malowanie dwukrotne farbą akrylową LATEKSOWĄ z jednokrotnym gruntowaniem środkiem GRUNTOLIT-SG 302 wewnętrznych tynków mineralnych i powierzchni betonowych (kolor do ustalenia z Zamawiającym) | m2 | 33.23 |  | 1 | 0
92 | KNR 2-02 0804-01 analogia | Tynki zwykłe kategorii IV ścian płaskich i słupów wykonywane mechanicznie | m2 | 33.23 |  | 1 | 0
93 | KNR K-31 0103-09 analogia | Ściany z bloczków silikatowych o grubości 24cm na zaprawie murarskiej ATLAS w budynkach wielokondygnacyjnych | m2 | 150.95 |  | 1 | 0
94 | KNR 2-02 0804-01 analogia | Tynki zwykłe kategorii IV ścian płaskich i słupów wykonywane mechanicznie | m2 | 75.47 |  | 1 | 0
95 | KNR K-24 0201-05 analogia | Malowanie dwukrotne farbą akrylową LATEKSOWĄ z jednokrotnym gruntowaniem środkiem GRUNTOLIT-SG 302 wewnętrznych tynków mineralnych i powierzchni betonowych (kolor do ustalenia z Zamawiającym) | m2 | 75.47 |  | 1 | 0
0
2.1.13. | Ściana wewnętrzna SNw1e
96 | KNR K-24 0201-05 analogia | Malowanie dwukrotne farbą akrylową LATEKSOWĄ z jednokrotnym gruntowaniem środkiem GRUNTOLIT-SG 302 wewnętrznych tynków mineralnych i powierzchni betonowych (kolor do ustalenia z Zamawiającym) | m2 | 25.78 |  | 1 | 0
97 | KNR 2-02 0804-01 analogia | Tynki zwykłe kategorii IV ścian płaskich i słupów wykonywane mechanicznie | m2 | 25.78 |  | 1 | 0
98 | KNR K-31 0103-09 analogia | Ściany z bloczków silikatowych o grubości 24cm na zaprawie murarskiej ATLAS w budynkach wielokondygnacyjnych | m2 | 25.78 |  | 1 | 0
99 | KNR 9-09 0405-02 analogia | Obudowy ścian w systemie Knauf W623 na szkielecie metalowym pojedynczym na profilu CD 60x27 z okładziną jednostronną płytami gipsowo-kartonowymi, z wypełnieniem wełną mineralną, z pokryciem dwukrotnym | m2 | 25.78 |  | 1 | 0
100 | KNR K-24 0201-05 analogia | Malowanie dwukrotne farbą akrylową LATEKSOWĄ z jednokrotnym gruntowaniem środkiem GRUNTOLIT-SG 302 wewnętrznych tynków mineralnych i powierzchni betonowych (kolor do ustalenia z Zamawiającym) | m2 | 25.78 |  | 1 | 0
0
2.2. | Przegrody poziome
2.2.1. | Posadzka parteru P1
101 | KNR 2-02 1101-07 analogia | Podkłady na podłożu gruntowym z pospółki do betonów zwykłych (piasek zagęszczony gr.20cm) | m3 | 180.87 |  | 1 | 0
102 | KNR 2-02 1101-01 analogia | Podkłady betonowe na podłożu gruntowym z betonu zwykłego (chudy beton B10 gr. 10cm) | m3 | 90.44 |  | 1 | 0
103 | KNR 0-32 0625-02 analogia | Izolowanie matą bentonitową | m2 | 904.37 |  | 1 | 0
104 | KNR 9-15 0401-02 analogia | Izolacje cieplne poziome z płyt styropianu EPS 100 | m2 | 904.37 |  | 1 | 0
105 | KNR 2-02 0205-01 analogia | Płyty żelbetowe z układaniem betonu z zastosowaniem pompy (z betonu B25) | m3 | 180.87 |  | 1 | 0
106 | KNR 2-02 0290-02 | Przygotowanie i montaż zbrojenia ze stali żebrowanej w elementach budynków i budowli | t | 7.24 |  | 1 | 0
107 | KNR 2-02u2 0618-03 analogia | Izolacje przeciwwilgociowe poziome z papy termozgrzewalnej Krotność = 2 | m2 | 904.37 |  | 2 | 0
108 | KNR 2-02 1106-01 analogia | Posadzki cementowe zatarte na ostro grubości 25mm | m2 | 904.37 |  | 1 | 0
109 | KNR 2-02 1106-03 analogia | Posadzki cementowe - pogrubienie o 1cm Krotność = 2.5 | m2 | 904.37 |  | 2.5 | 0
110 | KNR K-32 0201-01 | Oczyszczenie podłoża pod okładziny posadzek w technologii ATLAS | m2 | 904.37 |  | 1 | 0
111 | KNR K-32 0201-07 | Gruntowanie podłoża dwukrotnie pod okładziny posadzek w technologii ATLAS | m2 | 904.37 |  | 1 | 0
112 | KNR K-32 0201-08 | Wykonanie warstwy kontaktowej | m2 | 904.37 |  | 1 | 0
0
2.2.2. | Posadzka parteru P2
113 | KNR 2-02 1101-07 analogia | Podkłady na podłożu gruntowym z pospółki do betonów zwykłych (piasek zagęszczony gr.20cm) | m3 | 81.56 |  | 1 | 0
114 | KNR 2-02 1101-01 analogia | Podkłady betonowe na podłożu gruntowym z betonu zwykłego (chudy beton B10 gr. 10cm) | m3 | 40.78 |  | 1 | 0
115 | KNR 0-32 0625-02 analogia | Izolowanie matą bentonitową | m2 | 407.8 |  | 1 | 0
116 | KNR 9-15 0401-02 analogia | Izolacje cieplne poziome z płyt styropianu EPS 100 | m2 | 407.8 |  | 1 | 0
117 | KNR 2-02 0205-01 analogia | Płyty żelbetowe z układaniem betonu z zastosowaniem pompy (z betonu B25) | m3 | 81.56 |  | 1 | 0
118 | KNR 2-02 0290-02 | Przygotowanie i montaż zbrojenia ze stali żebrowanej w elementach budynków i budowli | t | 3.26 |  | 1 | 0
119 | KNR 2-02u2 0618-03 analogia | Izolacje przeciwwilgociowe poziome z papy termozgrzewalnej Krotność = 2 | m2 | 407.8 |  | 2 | 0
120 | KNR 2-02 1106-01 analogia | Posadzki cementowe zatarte na ostro grubości 25mm | m2 | 407.8 |  | 1 | 0
121 | KNR 2-02 1106-03 analogia | Posadzki cementowe - pogrubienie o 1cm Krotność = 4.5 | m2 | 407.8 |  | 4.5 | 0
122 | KNR 2-02 1102-01 analogia | Warstwy wyrównawcze z zaprawy cementowej grubości 20mm pod posadzki zatarte na ostro (wylewka samopoziomująca) | m2 | 407.8 |  | 1 | 0
123 | KNR 2-02 1102-03 analogia | Warstwy wyrównawcze pod posadzki - dodatek lub potrącenie za zmianę grubości o 10mm (wylewka samopoziomująca) Krotność = -1 | m2 | 407.8 |  | -1 | 0
124 | KNR K-32 0201-01 | Oczyszczenie podłoża pod okładziny posadzek w technologii ATLAS | m2 | 407.8 |  | 1 | 0
125 | KNR K-32 0201-07 | Gruntowanie podłoża dwukrotnie pod okładziny posadzek w technologii ATLAS | m2 | 407.8 |  | 1 | 0
126 | KNR K-32 0201-08 | Wykonanie warstwy kontaktowej | m2 | 407.8 |  | 1 | 0
0
2.2.3. | Posadzka parteru P3
127 | KNR 2-02 1101-07 analogia | Podkłady na podłożu gruntowym z pospółki do betonów zwykłych (piasek zagęszczony gr.20cm) | m3 | 22.534 |  | 1 | 0
128 | KNR 2-02 1101-01 analogia | Podkłady betonowe na podłożu gruntowym z betonu zwykłego (chudy beton B10 gr. 10cm) | m3 | 11.27 |  | 1 | 0
129 | KNR 0-32 0625-02 analogia | Izolowanie matą bentonitową | m2 | 112.67 |  | 1 | 0
130 | KNR 9-15 0401-02 analogia | Izolacje cieplne poziome z płyt styropianu EPS 100 | m2 | 112.67 |  | 1 | 0
131 | KNR 2-02 0205-01 analogia | Płyty żelbetowe z układaniem betonu z zastosowaniem pompy (z betonu B25) | m3 | 22.53 |  | 1 | 0
132 | KNR 2-02 0290-02 | Przygotowanie i montaż zbrojenia ze stali żebrowanej w elementach budynków i budowli | t | 0.9 |  | 1 | 0
133 | KNR 2-02u2 0618-03 analogia | Izolacje przeciwwilgociowe poziome z papy termozgrzewalnej Krotność = 2 | m2 | 112.67 |  | 2 | 0
134 | KNR 2-02 1106-01 analogia | Posadzki cementowe zatarte na ostro grubości 25mm | m2 | 112.67 |  | 1 | 0
135 | KNR 2-02 1106-03 analogia | Posadzki cementowe - pogrubienie o 1cm Krotność = 2.5 | m2 | 112.67 |  | 2.5 | 0
136 | KNR K-32 0201-01 | Oczyszczenie podłoża pod okładziny posadzek w technologii ATLAS | m2 | 112.67 |  | 1 | 0
137 | KNR K-32 0201-07 | Gruntowanie podłoża dwukrotnie pod okładziny posadzek w technologii ATLAS | m2 | 112.67 |  | 1 | 0
138 | KNR K-32 0201-08 | Wykonanie warstwy kontaktowej | m2 | 112.67 |  | 1 | 0
0
2.2.4. | Wykończenie posadzek
139 | KNR K-32 0202-01 analogia | Wykonanie izolacji o grubości 1,5mm z folii w płynie w warunkach zawilgocenia pod okładziny posadzek w technologii ATLAS | m2 | 393.87 |  | 1 | 0
140 | KNR K-32 0203-04 analogia | Posadzki z płytek ceramicznych w technologii ATLAS (Płytki podłogowe klasy 1 ok. 30x30cm, kolor jasny szary, nieszkliwione, współczynnik antypoślizgowości R10) | m2 | 393.87 |  | 1 | 0
141 | KNR 2-02 1113-01 analogia | Posadzki z tworzyw sztucznych z wykładzin tekstylnych rulonowych Siwelit klejonych do podkładu - Wykładzina winylowa homogeniczna w rolce: Antypoślizgowa (R10) Klasa ścieralności: T Klasa użyteczności: min 31 Klasa trudnopalności: Bfl-s1 Grubość warstwy użytkowej: min. 2 mm Odporność na kółka foteli Kolor i wzór do ustalenia z Zamawiającym W cenie wliczone wyoblenia cokołów na wys. 15cm oraz połączenia wykładziny. W cenie przygotowanie powierzchni według zaleceń dostawcy wykładziny (wylewka samopoziomująca lub szpachlowanie) | m2 | 1319.19 |  | 1 | 0
0
2.2.5. | Strop międzykondygnacyjny P4 i P4A
142 | KNNR 7 0502/03 analogia | Sufity kasetowe, panelowe, moduł 600 x 600 x 12 mm z wełny mineralnej w kolorze białym, (cena kompletnego sufitu z konstrukcją nośną, profilami, zawiesiami itp.) | m2 | 444.7 |  | 1 | 0
143 | KNR K-44 0401-02 analogia | Montaż płyt stropowych sprężonych o powierzchni ponad 6m2, płyty kanałowe sprężone gr. 32cm | m2 | 444.7 |  | 1 | 0
144 | KNR 2-02 0801-04 analogia | Tynki wewnętrzne zwykłe kat. III wykonywane mechanicznie na stropach i podciągach | m2 | 444.7 |  | 1 | 0
145 | KNR 2-02 0613-03 analogia | Izolacje cieplne i przeciwdźwiękowe poziome płytami z wełny mineralnej układanymi na sucho - jedna warstwa, wełna mineralna podłogowa gr. 2cm | m2 | 444.7 |  | 1 | 0
146 | KNR 2-02 1106-01 analogia | Posadzki cementowe zatarte na ostro grubości 25mm | m2 | 444.7 |  | 1 | 0
147 | KNR 2-02 1106-03 analogia | Posadzki cementowe - pogrubienie posadzki o 1cm Krotność = 1.5 | m2 | 444.7 |  | 1.5 | 0
148 | KNR 2-02 1102-01 analogia | Warstwy wyrównawcze z zaprawy cementowej grubości 20mm pod posadzki zatarte na ostro (wylewka samopoziomująca) | m2 | 444.7 |  | 1 | 0
149 | KNR 2-02 1102-03 analogia | Warstwy wyrównawcze pod posadzki - dodatek lub potrącenie za zmianę grubości o 10mm (wylewka samopoziomująca) Krotność = -1 | m2 | 444.7 |  | -1 | 0
150 | KNR K-32 0201-01 | Oczyszczenie podłoża pod okładziny posadzek w technologii ATLAS | m2 | 444.7 |  | 1 | 0
151 | KNR K-32 0201-07 | Gruntowanie podłoża dwukrotnie pod okładziny posadzek w technologii ATLAS | m2 | 444.7 |  | 1 | 0
152 | KNR K-32 0201-08 | Wykonanie warstwy kontaktowej | m2 | 444.7 |  | 1 | 0
153 | KNR 2-02u2 2701/01 analogia | Wykonanie konstrukcji metalowej podwieszanej pod izolację z wełny mineralnej (P4A) | m2 | 70 |  | 1 | 0
154 | KNR 2-02 n0613/03 analogia | Izolacje cieplne i przeciwdźwiękowe poziome płytami z wełny mineralnej gr.20cm układanymi na sucho - jedna warstwa (P4A) | m2 | 70 |  | 1 | 0
155 | KNR 2-02 0613/04 analogia | Izolacje cieplne i przeciwdźwiękowe płytami z wełny mineralnej układanymi gr.15cm na sucho - każda następna warstwa ponad jedną (P4A) | m2 | 70 |  | 1 | 0
156 | KNR-W 4-01 0819/03 analogia | Przybicie do stropu płyty OSB gr.22mm (P4A) | m2 | 70 |  | 1 | 0
157 | KNR 2-02 0613/06 analogia | Izolacje cieplne i przeciwdźwiękowe pionowe z płyt z wełny mineralnej gr.15cm układanych na sucho (P4A) | m2 | 5.33 |  | 1 | 0
0
2.2.6. | Stropodach część 1 kondygnacyjna P5
158 | KNNR 7 0502/03 analogia | Sufity kasetowe, panelowe, moduł 600 x 600 x 12 mm z wełny mineralnej w kolorze białym, (cena kompletnego sufitu z konstrukcją nośną, profilami, zawiesiami itp.) | m2 | 975.88 |  | 1 | 0
159 | KNR K-44 0401-02 analogia | Montaż płyt stropowych sprężonych o powierzchni ponad 6m2, płyty kanałowe sprężone gr. 26,5 cm | m2 | 975.88 |  | 1 | 0
160 | KNR 2-02 0801-04 analogia | Tynki wewnętrzne zwykłe kat. III wykonywane mechanicznie na stropach i podciągach | m2 | 975.88 |  | 1 | 0
161 | KNR 9-12 0301-07 analogia | Izolacje cieplne i akustyczne wykonywane płytami z wełny mineralnej układanej na folii paroszczelnej, wełna mineralna dachowa twarda gr. 40-110cm, spadki z klinów wełny (Lambda min. 0,040) | m2 | 975.88 |  | 1 | 0
162 | KNNR 2 0501-03 analogia | Pokrycie dachowe dwuwarstwowe papą na dachach betonowych, z niepalnej papy NRO wierzchniego krycia w wymaganej klasie odporności ogniowej | m2 | 975.88 |  | 1 | 0
0
2.2.7. | Stropodach część 1 kondygnacyjna P6
163 | KNNR 7 0502/03 analogia | Sufity kasetowe, panelowe, moduł 600 x 600 x 12 mm z wełny mineralnej w kolorze białym, (cena kompletnego sufitu z konstrukcją nośną, profilami, zawiesiami itp.) | m2 | 444.7 |  | 1 | 0
164 | KNR K-44 0401-02 analogia | Montaż płyt stropowych sprężonych o powierzchni ponad 6m2, płyty kanałowe sprężone gr. 32 cm | m2 | 444.7 |  | 1 | 0
165 | KNR 2-02 0801-04 analogia | Tynki wewnętrzne zwykłe kat. III wykonywane mechanicznie na stropach i podciągach | m2 | 444.7 |  | 1 | 0
166 | KNR 9-12 0301-07 analogia | Izolacje cieplne i akustyczne wykonywane płytami z wełny mineralnej układanej na folii paroszczelnej, wełna mineralna dachowa twarda gr. 40-110cm, spadki z klinów wełny (Lambda min. 0,040) | m2 | 444.7 |  | 1 | 0
167 | KNNR 2 0501-03 analogia | Pokrycie dachowe dwuwarstwowe papą na dachach betonowych, z niepalnej papy NRO wierzchniego krycia w wymaganej klasie odporności ogniowej | m2 | 444.7 |  | 1 | 0
0
2.2.8. | Stropodach część 1 kondygnacyjna P7
168 | KNNR 7 0502/03 analogia | Sufity kasetowe, panelowe, moduł 600 x 600 x 12 mm z wełny mineralnej w kolorze białym, (cena kompletnego sufitu z konstrukcją nośną, profilami, zawiesiami itp.) | m2 | 134.17 |  | 1 | 0
169 | KNR K-44 0401-02 analogia | Montaż płyt stropowych sprężonych o powierzchni ponad 6m2, płyty kanałowe sprężone gr. 26,5 cm | m2 | 134.17 |  | 1 | 0
170 | KNR 2-02 0801-04 analogia | Tynki wewnętrzne zwykłe kat. III wykonywane mechanicznie na stropach i podciągach | m2 | 134.17 |  | 1 | 0
171 | KNR 9-12 0301-07 analogia | Izolacje cieplne i akustyczne wykonywane płytami z wełny mineralnej układanej na folii paroszczelnej, wełna mineralna dachowa twarda gr. 40-110cm, spadki z klinów wełny (Lambda min. 0,040) | m2 | 134.17 |  | 1 | 0
172 | KNNR 2 0501-03 analogia | Pokrycie dachowe dwuwarstwowe papą na dachach betonowych, z niepalnej papy NRO wierzchniego krycia w wymaganej klasie odporności ogniowej | m2 | 134.17 |  | 1 | 0
0
2.2.9. | Taras i podest wejściowy P8
173 | KNR 2-02 1101-07 analogia | Podkłady na podłożu gruntowym z pospółki do betonów zwykłych (piasek zagęszczony gr.20cm) | m3 | 24.96 |  | 1 | 0
174 | KNNR-W 2 0107-03 analogia | Betonowanie konstrukcji w deskowaniu tradycyjnym (płyta betonowa 20cm) | m3 | 24.96 |  | 1 | 0
175 | KNR 2-02 1106-07 analogia | Posadzki cementowe wraz z cokolikami - dopłata za zbrojenie posadzki siatką stalową | m2 | 124.8 |  | 1 | 0
176 | KNR AT-27 0202-01 analogia | Izolacja pozioma, przeciwwilgociowa o grubości 2mm, ze szlamów nakładanych ręcznie na wyrównanym podłożu | m2 | 124.8 |  | 1 | 0
177 | KNR 2-02 1106-07 | Posadzki cementowe wraz z cokolikami - dopłata za zbrojenie posadzki siatką stalową | m2 | 124.8 |  | 1 | 0
178 | KNR 2-02 1106-01 analogia | Posadzki cementowe wraz z cokolikami zatarte na ostro grubości 25mm (wylewka cementowa mrozoodporna) | m2 | 124.8 |  | 1 | 0
179 | KNR 2-02 1106-03 analogia | Posadzki cementowe wraz z cokolikami - pogrubienie posadzki o 1cm (wylewka cementowa mrozoodporna) Krotność = 5.5 | m2 | 124.8 |  | 5.5 | 0
180 | KNR AT-27 0401-03 analogia | Izolacja podpłytkowa pozioma, przeciwwilgociowa grubości 1mm z polimerowej masy uszczelniającej (folii w płynie) wykonywana ręcznie | m2 | 124.8 |  | 1 | 0
181 | KNR K-32 0201-01 | Oczyszczenie podłoża pod okładziny posadzek w technologii ATLAS | m2 | 124.8 |  | 1 | 0
182 | KNR K-32 0201-07 | Gruntowanie podłoża dwukrotnie pod okładziny posadzek w technologii ATLAS | m2 | 124.8 |  | 1 | 0
183 | KNR K-32 0201-08 | Wykonanie warstwy kontaktowej | m2 | 124.8 |  | 1 | 0
184 | KNR K-32 0204-03 analogia | Posadzki z płytek granitowych (płytki granitowe gr. Min. 2cm mrozoodporne klasy 1 antypoślizgowe na zaprawie klejowej mrozoodpornej), kolor do ustalenia z zamawiającym | m2 | 124.8 |  | 1 | 0
185 | KNNR 2 1301/01 analogia | Balustrady schodowe ze stali nierdzewnej z panelem przeziernym z siatki stalowej o oczku kwadratowym 3x3cm, 2 pochwyty | m | 7.5 |  | 1 | 0
186 | KNR 2-02 1209/01 analogia | Balustrady tarasowe ze stali nierdzewnej z panelem przeziernym z siatki stalowej o oczku kwadratowym 3x3cm | m | 103.78 |  | 1 | 0
187 | KNR 2-02 0216/04 analogia | Płyty żelbetowe nad tarasami (daszki) na koszyku izolacyjnym gr. 16cm wraz ze zbrojeniem | m2 | 124.8 |  | 1 | 0
188 | KNR K-46 0109/02 analogia | Wykonanie tynków silikatowo-silikonowych na gotowym podłożu z tynku Silikatowo-silikonowego o uziarnieniu 1,5mm (kolory do uszczegółowienia z Zamawiającym) Preparaty gruntujące, zaprawy klejące, tynk silikatowo-silikonowy barwiony w masie winny być zastosowane z jednego systemu. | m2 | 124.8 |  | 1 | 0
189 | Kalkulacja indywidualna | Wykończenie daszków nad tarasami od góry: warstwa spadkowa, izolacja z papy termozgrzewalnej wywiniętej na ścianę wraz z niezbędnymi obróbkami z blachy tytan-cynk i kapinosem | m2 | 124.8 |  | 1 | 0
0
2.3. | Belki, podciągi, słupy, wieńce, zbrojenia
190 | KNR 2-02 0290/02 analogia | Przygotowanie i montaż zbrojenia ze stali żebrowanej w elementach budynków i budowli | t | 3.75 |  | 1 | 0
191 | KNR 2-02 0210/01 analogia | Belki i podciągi żelbetowe o stosunku długości deskowanego obwodu do przekroju do 8 z układaniem betonu za pomocą pompy | m3 | 18.68 |  | 1 | 0
192 | KNR 2-02 0210/01 analogia | Nadproża żelbetowe o stosunku długości deskowanego obwodu do przekroju do 8 z układaniem betonu za pomocą pompy | m3 | 0.7 |  | 1 | 0
193 | KNR K-50 0106/04 analogia | Nadproża w ścianach z elementów prefabrykowanych typu L | m | 79.2 |  | 1 | 0
194 | KNR 2-02 0208/03 analogia | Słupy i trzpienie żelbetowe prostokątne o wysokości do 4,0m i stosunku deskowanego obwodu do przekroju do 12 z układaniem betonu za pomocą pompy | m3 | 20.78 |  | 1 | 0
195 | KNR 2-02 0212/12 analogia | Wieńce monolityczne na ścianach zewnętrznych o szerokości do 30cm | m3 | 34.78 |  | 1 | 0
0
2.4. | Schody
196 | KNR 2-02 0218/05 analogia | Schody żelbetowe zabiegowe na płycie lub belkach policzkowych z płytą grubości 8cm z układaniem betonu za pomocą pompy | m2 | 24.52 |  | 1 | 0
197 | KNR 2-02 0218/06 analogia | Schody żelbetowe z układaniem betonu za pomocą pompy - dodatek za każdy 1cm różnicy grubości płyty schodowej Krotność = 7 | m2 | 15.84 |  | 7 | 0
198 | KNR 2-02 0218/06 analogia | Schody żelbetowe z układaniem betonu za pomocą pompy - dodatek za każdy 1cm różnicy grubości płyty schodowej Krotność = 12 | m2 | 8.68 |  | 12 | 0
199 | KNR 2-02 0290/02 analogia | Przygotowanie i montaż zbrojenia ze stali żebrowanej w elementach budynków i budowli | t | 0.21 |  | 1 | 0
200 | KNR K-32 0201/07 analogia | Gruntowanie podłoża dwukrotnie pod okładziny posadzek w technologii ATLAS | m2 | 32.25 |  | 1 | 0
201 | KNR K-32 0201/08 analogia | Wykonanie warstwy kontaktowej | m2 | 33.25 |  | 1 | 0
202 | KNR K-32 0206/03 analogia | Okładziny schodów z płytek granitowych (płytki granitowe gr. Min. 2cm mrozoodporne klasy 1 antypoślizgowe na zaprawie klejowej mrozoodpornej), kolor do ustalenia z zamawiającym | m2 | 29.84 |  | 1 | 0
203 | KNR K-32 0206/07 analogia | Cokoliki przy schodach z płytek granitowych 15x15cm | m | 16.04 |  | 1 | 0
204 | KNNR 2 1301/01 analogia | Balustrady schodowe ze stali nierdzewnej z panelem przeziernym z siatki stalowej o oczku kwadratowym 3x3cm, 2 pochwyty | m | 8.16 |  | 1 | 0
0
3. | Stolarka
205 | KNR 2-02 0126-05 analogia | Ułożenie nadproży i belek prefabrykowanych z systemowych nadproży nośnych typu L | m | 253.31 |  | 1 | 0
206 | KNR 0-19 1024-08 analogia | Montaż drzwi zewnętrznych aluminiowych dwuskrzydłowych Dz2 | m2 | 4.2 |  | 1 | 0
207 | KNR 0-19 1024-08 analogia | Montaż drzwi zewnętrznych aluminiowych dwuskrzydłowych Dpp6 | m2 | 3.74 |  | 1 | 0
208 | KNR 0-19 1024-07 analogia | Dostawa i montaż drzwi aluminiowych jednoskrzydłowych Dz4 | m2 | 2.4 |  | 1 | 0
209 | KNR 0-19 1024-07 analogia | Dostawa i montaż drzwi aluminiowych jednoskrzydłowych Dz5 | m2 | 3.47 |  | 1 | 0
210 | KNR 4-01 0318/02 analogia | Obsadzenie ościeżnic drewnianych w ścianach murowanych | szt. | 59 |  | 1 | 0
211 | KNR 2-02 1017/02 analogia | Dostawa i montaż drzwi wewnętrznych płytowych D1 | m2 | 20.7 |  | 1 | 0
212 | KNR 2-02 1017/02 analogia | Dostawa i montaż drzwi wewnętrznych płytowych D2 | m2 | 31.05 |  | 1 | 0
213 | KNR 2-02 1017/02 analogia | Dostawa i montaż drzwi wewnętrznych płytowych D3 | m2 | 57.96 |  | 1 | 0
214 | KNR 2-02 1017/02 analogia | Dostawa i montaż drzwi wewnętrznych płytowych D4 | m2 | 2.07 |  | 1 | 0
215 | KNR 2-02 1017/02 analogia | Dostawa i montaż drzwi wewnętrznych do chłodni Dmo | m2 | 2.07 |  | 1 | 0
216 | KNR 2-02 1204-04 analogia | Drzwi stalowe przeciwpożarowe jednostronne Dpp1 | m2 | 4.2 |  | 1 | 0
217 | KNR 2-02 1204-04 analogia | Drzwi stalowe przeciwpożarowe jednostronne Dpp2 | m2 | 4.2 |  | 1 | 0
218 | KNR 2-02 1204-04 analogia | Drzwi stalowe przeciwpożarowe jednostronne Dpp4 | m2 | 2.31 |  | 1 | 0
219 | KNR 2-02 1204-04 analogia | Drzwi stalowe przeciwpożarowe jednostronne Dpp5 | m2 | 2.9 |  | 1 | 0
220 | KNR 2-02 1204-04 analogia | Drzwi stalowe przeciwpożarowe jednostronne zewn. | m2 | 2.9 |  | 1 | 0
221 | KNR 0-19 1024-11 analogia | Dostawa i montaż witryn aluminiowo-szklanych N1 z drzwiami D6 | m2 | 11.23 |  | 1 | 0
222 | KNR 0-19 1024-11 analogia | Dostawa i montaż witryn wewnętrznych aluminiowo-szklanych N2 z drzwiami D5 | m2 | 18.06 |  | 1 | 0
223 | KNR 0-19 1024-11 analogia | Dostawa i montaż witryn wewnętrznych aluminiowo-szklanych N3 z drzwiami Dpp3 | m2 | 10.98 |  | 1 | 0
224 | KNR 0-19 1024-11 analogia | Dostawa i montaż witryn wewnętrznych aluminiowo-szklanych N4 z drzwiami D6 | m2 | 18.63 |  | 1 | 0
225 | KNR 0-19 1024-11 analogia | Dostawa i montaż witryn zewnętrznych aluminiowo-szklanych ZO1 z drzwiami Dz1 | m2 | 17.36 |  | 1 | 0
226 | KNR 0-19 1024-11 analogia | Dostawa i montaż witryn zewnętrznych aluminiowo-szklanych ZO2 | m2 | 25.13 |  | 1 | 0
227 | KNR 0-19 1024-11 analogia | Dostawa i montaż witryn zewnętrznych aluminiowo-szklanych ZO3 | m2 | 21.8 |  | 1 | 0
228 | KNR 0-19 1024-11 analogia | Dostawa i montaż witryn zewnętrznych aluminiowo-szklanych ZO4 | m2 | 44.05 |  | 1 | 0
229 | KNR 0-19 1024-11 analogia | Dostawa i montaż witryn zewnętrznych aluminiowo-szklanych ZO5 | m2 | 44.05 |  | 1 | 0
230 | KNR 0-19 1024-11 analogia | Dostawa i montaż witryn zewnętrznych aluminiowo-szklanych ZO6 | m2 | 28.6 |  | 1 | 0
231 | KNR 0-19 1024-11 analogia | Dostawa i montaż witryn zewnętrznych aluminiowo-szklanych ZO7 | m2 | 17.44 |  | 1 | 0
232 | KNR 0-19 1024-11 analogia | Dostawa i montaż witryn zewnętrznych aluminiowo-szklanych ZO8 | m2 | 20.82 |  | 1 | 0
233 | KNR 0-19 1024-11 analogia | Dostawa i montaż witryn zewnętrznych aluminiowo-szklanych ZO9 | m2 | 15.23 |  | 1 | 0
234 | KNR 0-19 1024-11 analogia | Dostawa i montaż witryn zewnętrznych aluminiowo-szklanych ZO10 z drzwiami Dz2 | m2 | 17.36 |  | 1 | 0
235 | KNR 0-19 1024-11 analogia | Dostawa i montaż witryn zewnętrznych aluminiowo-szklanych ZO11 z drzwiami Dz3 | m2 | 12.14 |  | 1 | 0
236 | KNR 0-19 1024-11 analogia | Dostawa i montaż witryn zewnętrznych aluminiowo-szklanych ZO12 | m2 | 14.76 |  | 1 | 0
237 | KNR 0-19 1024-11 analogia | Dostawa i montaż witryn zewnętrznych aluminiowo-szklanych ZO13 | m2 | 36.86 |  | 1 | 0
238 | KNR 0-19 1024-11 analogia | Dostawa i montaż witryn zewnętrznych aluminiowo-szklanych ZO14 | m2 | 37.19 |  | 1 | 0
239 | Kalkulacja indywidualna | Dostawa i montaż systemowych ścianek HPL wraz z drzwiami (Kabiny WC dla dzieci przedszkolnych zgodnie z wymaganiami) | m2 | 60.3 |  | 1 | 0
240 | KNR 0-19 1024-05 analogia | Dostawa i montaż okien aluminiowych O1 | m2 | 12.03 |  | 1 | 0
241 | KNR 0-19 1024-05 analogia | Dostawa i montaż okien aluminiowych O2 | m2 | 1.62 |  | 1 | 0
242 | KNR 0-19 1024-05 analogia | Dostawa i montaż okien aluminiowych O3 | m2 | 4.32 |  | 1 | 0
243 | KNR 0-19 1024-05 analogia | Dostawa i montaż okien aluminiowych O4 | m2 | 5.7 |  | 1 | 0
244 | KNR K-05 0406/02 analogia | Montaż wyłazu dachowego z kołnierzem uniwersalnym | kpl | 1 |  | 1 | 0
245 | KNR-W 2-02 1213/01 analogia | Drabiny stalowe wewnętrzne pionowe o długości do 3m | m | 3.7 |  | 1 | 0
246 | KNR-W 2-02 1213/03 analogia | Drabiny stalowe zewnętrzne z kabłąkiem o długości do 4m | m | 4.2 |  | 1 | 0
0
4. | Pozostałe
247 | Kalkulacja indywidualna | Dostawa i montaż schodów prefabrykowanych z wykończeniem: płytki granitowe gr. Min. 2cm mrozoodporne klasy 1 antypoślizgowe na zaprawie klejowej mrozoodpornej, kolor do ustalenia z zamawiającym (schody w osiach D-E przy wyjściu ewakuacyjnym) | kpl | 1 |  | 1 | 0
248 | Kalkulacja indywidualna | Dostawa i montaż dźwigu osobowego zgodnie z dokumentacją: -min. Udźwig 900kg/12 osób -min. Wymiary kabiny (szer. x głęb.) 1400 mm x 1500 mm -min. Prędkość 1.0 m/s -Przystanki(ów) 2 -Łączna wysokość podnoszenia 3900 mm -Automatyczny powrót na przystanek podstawowy po zaniku zasilania -w cenie dokumentacja techniczna i wszelkie wymagane odbiory UDT | kpl | 1 |  | 1 | 0
249 | KNR K-03 0106/01 analogia | Elementy podstawowe 20+W komina spalinowego z wentylacją | m | 27.99 |  | 1 | 0
250 | KNR K-03 0106/02 analogia | Trójnik wyczystkowy komina jednociągowego z wentylacją | szt. | 3 |  | 1 | 0
251 | KNR K-03 0106/05 analogia | Płyta przykrywająca komina jednociągowego z wentylacją | szt. | 3 |  | 1 | 0
252 | KNR K-45 0102/01 analogia | Montaż rynien dachowych (rynna dachowa leżąca podgrzewana fi 400) | m | 139.22 |  | 1 | 0
253 | KNR K-45 0103/01 analogia | Montaż rur spustowych okrągłych zgodnie z dokumentacją | m | 97.9 |  | 1 | 0
254 | KNR K-45 0103/06 analogia | Montaż kolanek systemowych | szt. | 17 |  | 1 | 0
255 | KNR K-45 0103/09 analogia | Montaż klap rewizyjnych systemowych | szt. | 17 |  | 1 | 0
256 | KNR K-45 0103/12 analogia | Montaż koszy zlewowych systemowych | szt. | 17 |  | 1 | 0
257 | KNR K-45 0201/01 analogia | Obróbki z blachy cynkowo-tytanowej o szerokości do 250mm | m2 | 45.04 |  | 1 | 0
258 | Kalkulacja indywidualna | Dostawa i montaż parapetów wewnętrznych (konglomerat gr. min 2cm, narożniki zaokrąglone) | mb | 134.5 |  | 1 | 0
259 | KNR 2-02u2 0541/01 analogia | Obróbki blacharskie z blachy powlekanej o szerokości w rozwinięciu do 25cm - parapety zewnętrzne z blachy ocynkowanej gr.0,7mm, powlekanej w kolorze grafitowym | m2 | 33.63 |  | 1 | 0
260 | Kalkulacja indywidualna | Dostawa i montaż klap oddymiających (Klapa oddymiająca z owiewkami, wymiary otworu ok. 1 x 1,5m, czynna powierzchnia oddymiania min. 1,13 m2, klapy otwierane samoczynnie, zintegrowane z systemem SAP w sytuacji wykrycia w obiekcie pożaru; napędy wycenione w kosztorysie branży elektrycznej) | kpl | 3 |  | 1 | 0
261 | Kalkulacja indywidualna | Dostawa i montaż uchwytów dla niepełnosprawnych: W REJONIE UMYWALKI: PORĘCZE DLA NIEPEŁNOSPRAWNYCH, STAL NIERDZEWNA POLEROWANA, PORĘCZ LEWA I PRAWA O ŚREDNICY min.30 mm, długość min. 50cm, śruby montażowe schowane pod ozdobną rozetką, uchwyty posiadają wpis do rejestru wyrobów medycznych. W REJONIE MUSZLI: 2 PORĘCZE ŚCIENNE ŁUKOWE, STAŁA + UCHYLNA, - STAL NIERDZEWNA POLEROWANA O ŚREDNICY min.30 mm, długość min. 70cm, śruby montażowe schowane pod ozdobną rozetką, uchwyty posiadają wpis do rejestru wyrobów medycznych. | kpl | 3 |  | 1 | 0
262 | Kalkulacja indywidualna | Dostawa i montaż pochylni dla osób niepełnosprawnych, wykończenie pochylni będzie stanowiła wylewka betonowa zatarta na ostro, ryflowana poziomo. W cenie wszystkie warstwy podbudowy i wykończenie pochylni | kpl | 1 |  | 1 | 0
263 | Kalkulacja indywidualna | Dostawa i montaż balustrad pochylni ze stali nierdzewnej - 2 pochwyty na wysokości 90cm i 75cm | kpl | 1 |  | 1 | 0
264 | Kalkulacja indywidualna | Dostawa i montaż wycieraczki systemowej typu ACO 140 x 80cm, Mata wycieraczki, wypełnienie z gumy, Odpływ w podstawie | kpl | 3 |  | 1 | 0
0
5. | Zagospodarowanie terenu
5.1. | Nawierzchnie parkinków, chodników, dojść
265 | KNR 2-31 0101/01 analogia | Koryta o głębokości 20 cm wykonywane mechanicznie na całej szerokości jezdni i chodników w gruncie kategorii I-IV | m2 | 2620.93 |  | 1 | 0
266 | KNR 2-31 0101/02 analogia | Koryta wykonywane mechanicznie na całej szerokości jezdni i chodników w gruncie kategorii I-IV - za każde dalsze 5cm ponad 20cm, Krotność = 3 | m2 | 2620.93 |  | 3 | 0
267 | KNR 2-31 0114-05 analogia | Warstwa dolna podbudowy z kruszywa łamanego o grubości po zagęszczeniu 15cm | m2 | 2620.93 |  | 1 | 0
268 | KNR 2-31 0114-06 analogia | Warstwa dolna podbudowy z kruszywa łamanego o grubości po zagęszczeniu 15cm - za każdy dalszy 1cm Krotność = 15 | m2 | 2620.93 |  | 15 | 0
269 | KNR AT-04 0102/01 analogia | Warstwa wzmacniająca grunt pod warstwy technologiczne z geokrat , miejsca parkingowe z geokraty o wysokości min. 4cm, grubość ścianek min. 5mm, uzupełnionej kruszywem | m2 | 700 |  | 1 | 0
270 | KNR 0-11 0317-01 analogia | Nawierzchnie z kostki betonowej grubości zgodnej z projektem na podsypce cementowo-piaskowej grubości 50mm z wypełnieniem spoin zaprawą cementową (drogi wewnętrzne, chodniki, place) | m2 | 1920.93 |  | 1 | 0
271 | KNR 2-31 0401-01 | Rowki w gruncie kategorii I-II o wymiarach 20x20cm pod krawężniki i ławy krawężnikowe | m | 850 |  | 1 | 0
272 | KNR 2-31 0402-04 analogia | Ława betonowa z oporem pod krawężniki | m3 | 35 |  | 1 | 0
273 | KNR 2-31 0403-01 analogia | Krawężniki betonowe o wymiarach 15x30cm wystające na podsypce piaskowej | m | 850 |  | 1 | 0
274 | KNR 2-31 0407-03 analogia | Obrzeża betonowe o wymiarach 30x8cm na podsypce piaskowej, z wypełnieniem spoin piaskiem | m | 850 |  | 1 | 0
275 | KNR 2-21 0401-06 analogia | Ręczne wykonanie trawników dywanowych siewem z nawożeniem w gruncie kategorii IV | m2 | 1600 |  | 1 | 0
0
5.2. | Ogrodzenie
276 | KNR-W 2-02 1206/04 analogia | Bramy stalowe przesuwne o powierzchni do 6m2, wypełnienie panel zgrzewany przetłaczany 3D, fi drutu 5 mm - rozstaw wypełnienia- 50x200 | m2 | 7.5 |  | 1 | 0
277 | KNR 2-02 1801/02 analogia | Cokoły betonowe 0,20x0,30m z fundamentem 0,20x0,80m | m | 397.18 |  | 1 | 0
278 | KNR 2-02 1802/02 analogia | Ogrodzenie systemowe z paneli o wysokości H=1500mm, szerokość panela S=2500mm - przekrój słupa profil 60x40 mm - wypełnienie panel zgrzewany przetłaczany 3D, fi drutu 5 mm - rozstaw wypełnienia- 50x200 mm - wyposażenie - obejmy montażowe - powłoka antykorozyjna - ocynk ogniowy - kolor - malowany na kolor RAL | m | 397.18 |  | 1 | 0
0
Wartość kosztorysowa robót bez podatku VAT | [6 empty] | 0
Słownie:
Uwaga: Cena jednostkowa to cena wykonania robót przypadających na 1 krotność. Wartość to iloczyn obmiaru, ceny jednostkowej i krotności.
|  | Stawka roboczogodziny: |  | zł
Narzuty:
|  | Koszty pośrednie [Kp] |  | % R,S
|  | Zysk [Z] |  | % R+Kp (R) S+Kp (S)
|  | VAT [V] |  | %Σ(R+Kp (R)+Z(R),M,S+Kp(S)+Z(S))
|  | miejscowość, dnia |  | podpis Oferenta