## Arkusz1
ZAŁĄCZNIK NR 1.B
FORMULARZ PRZEDMIARU ROBÓT : instalacje sanitarne „Budowa przedszkola 8 oddziałowego przy ulicy Szkolnej w Suszcu”
Lp. | Podstawa | Opis | jedn. | Obmiar | Cena jednostkowa netto (zł) | Krotność | Wartość pozycji netto (zł)
1 | 2 | 3 | 4 | 5 | 6 | 7 | 8
1. | Instalacja wentylacji mechanicznej
1.1. | Układ nawiewno-wywiewny NW-01
1.1.1. | Układ czerpny
1 | KNR 2-17 0103-06 | Przewody wentylacyjne z blachy stalowej, prostokątne, typ A/I o obwodzie do 4400 mm - udział kształtek do 65 % | m2 | 4.34 |  | 1 | 0
2 | KNR 2-05 0208-05 | Konstrukcja wsporcza pod kanały wentylacyjne na dachu | t | 0.1 |  | 1 | 0
3 | KNR 2-17 0143-05 | Czerpnia dachowa prostokątna typ B o wym. 1170x500 mm | szt. | 1 |  | 1 | 0
4 | KNR 2-17 0148-08 | Podstawa dachowa prostokątna typ A/II o wym. 1170x500 mm | szt. | 1 |  | 1 | 0
5 | KNR 9-16 0210-06 | Izolacja kanałów wentylacyjnych i klimatyzacyjnych o przekroju prostokątnym matą z wełny mineralnej laminowanej folią aluminiową gr.80 mm, mocowaną na szpilki zgrzewane - udział kształtek do 65%; obwód kanałów do 4500 mm | m2 izolacji | 5.17 |  | 1 | 0
6 | KNR 2-16 0603-04 analogia | Płaszcze ochronne z blachy ocynkowanej o grubości min. 0.5 mm na izolacji powierzchni płaskich kanałów wentylacyjnych | m2 | 2.33 |  | 1 | 0
7 | KNR 2-16 0603-05 analogia | Płaszcze ochronne z blachy ocynkowanej o grubości min. 0.5 mm na izolacji powierzchni kształtowych kanałów wentylacyjnych | m2 | 2.84 |  | 1 | 0
0
1.1.2. | Układ nawiewny
8 | KNR 2-17 0323-02 analogia | Centrala wentylacyjna nawiewno-wywiewna ozn. AHU.01 w wykonaniu zewnętrznym, konfuguracja pozioma, z wymiennikiem krzyżowym i nagrzewnicą glikolową (Typ urządzenia wskazany w dokumentacji projektowej oraz parametry równoważności wymagane przez Zamawiającego w dołączonejTABELI RÓWNOWAŻNOŚCI PP sanitarka) | szt. | 1 |  | 1 | 0
9 | KNR 7-08 0301-01 analogia | Układ automatycznej regulacji wraz z okablowaniem centrali wentylacyjnej ozn. AHU.01 | ukl. | 1 |  | 1 | 0
10 | KNR 2-17 0102-06 | Przewody wentylacyjne z blachy stalowej, prostokątne, typ A/I o obwodzie do 4400 mm - udział kształtek do 55 % | m2 | 120.47 |  | 1 | 0
11 | KNR 2-17 0102-05 | Przewody wentylacyjne z blachy stalowej, prostokątne, typ A/I o obwodzie do 1800 mm - udział kształtek do 55 % | m2 | 69.24 |  | 1 | 0
12 | KNR 2-17 0101-04 | Przewody wentylacyjne z blachy stalowej, prostokątne, typ A/I o obwodzie do 1400 mm - udział kształtek do 35 % | m2 | 43.33 |  | 1 | 0
13 | KNR 2-17 0101-03 | Przewody wentylacyjne z blachy stalowej, prostokątne, typ A/I o obwodzie do 1000 mm - udział kształtek do 35 % | m2 | 117.17 |  | 1 | 0
14 | KNR 2-17 0122-03 | Przewody wentylacyjne z blachy stalowej, kołowe, typ S(Spiro) o śr. do 315 mm - udział kształtek do 35 % | m2 | 2.9 |  | 1 | 0
15 | KNR 2-17 0122-02 | Przewody wentylacyjne z blachy stalowej, kołowe, typ S(Spiro) o śr. do 200 mm - udział kształtek do 35 % | m2 | 18.84 |  | 1 | 0
16 | KNR 2-05 0208-05 | Konstrukcja wsporcza pod centralę wentylacyjną i kanały wentylacyjne na dachu | t | 0.5 |  | 1 | 0
17 | KNR 2-17 0122-02 analogia | Przewody wentylacyjne elastyczne izolowane o śr. 160 mm | m2 | 5.48 |  | 1 | 0
18 | KNR 2-17 0122-02 analogia | Przewody wentylacyjne elastyczne izolowane o śr. 125 mm | m2 | 0.67 |  | 1 | 0
19 | KNR 2-17 0138-04 | Kratka wentylacyjna z przepustnicą regulacyjną o wym. 600x200 mm | szt. | 20 |  | 1 | 0
20 | KNR 2-17 0138-04 | Kratka wentylacyjna z przepustnicą regulacyjną o wym. 500x250 mm | szt. | 3 |  | 1 | 0
21 | KNR 2-17 0138-04 | Kratka wentylacyjna z przepustnicą regulacyjną o wym. 600x150 mm | szt. | 2 |  | 1 | 0
22 | KNR 2-17 0138-02 | Kratka wentylacyjna z przepustnicą regulacyjną o wym. 300x200 mm | szt. | 3 |  | 1 | 0
23 | KNR 2-17 0138-02 | Kratka wentylacyjna z przepustnicą regulacyjną o wym. 300x160 mm | szt. | 1 |  | 1 | 0
24 | KNR 2-17 0138-02 | Kratka wentylacyjna z przepustnicą regulacyjną o wym. 300x125 mm | szt. | 1 |  | 1 | 0
25 | KNR 2-17 0138-01 | Kratka wentylacyjna z przepustnicą regulacyjną o wym. 250x125 mm | szt. | 1 |  | 1 | 0
26 | KNR 2-17 0139-03 | Anemostat kwadratowy o wym. 400x400 mm ze skrzynką rozprężną oraz króćcem przyłączeniowym o śr. 160 mm | szt. | 2 |  | 1 | 0
27 | KNR 2-17 0139-02 | Anemostat kwadratowy o wym. 300x300 mm ze skrzynką rozprężną i przepustnicą oraz króćcem przyłączeniowym o śr. 160 mm | szt. | 2 |  | 1 | 0
28 | KNR 2-17 0139-02 | Anemostat kwadratowy o wym. 300x300 mm ze skrzynką rozprężną i przepustnicą oraz króćcem przyłączeniowym o śr. 125 mm | szt. | 1 |  | 1 | 0
29 | KNR 2-17 0134-02 analogia | Klapa p.poż. prostokątna o wym. 800x400 mm z siłownikiem | szt. | 1 |  | 1 | 0
30 | KNR 2-17 0134-01 analogia | Klapa p.poż. prostokątna o wym. 400x350 mm z siłownikiem | szt. | 1 |  | 1 | 0
31 | KNR 2-17 0134-01 analogia | Klapa p.poż. prostokątna o wym. 300x200 mm z siłownikiem | szt. | 1 |  | 1 | 0
32 | KNR 2-17 0131-02 analogia | Klapa p.poż. okrągła o śr. 160 mm z siłownikiem | szt. | 1 |  | 1 | 0
33 | KNR 2-17 0134-02 | Przepustnica wielopłaszczyznowa prostokątna o wym. 800x400 mm | szt. | 1 |  | 1 | 0
34 | KNR 2-17 0134-01 | Przepustnica wielopłaszczyznowa prostokątna o wym. 450x200 mm | szt. | 1 |  | 1 | 0
35 | KNR 2-17 0134-01 | Przepustnica wielopłaszczyznowa prostokątna o wym. 400x300 mm | szt. | 2 |  | 1 | 0
36 | KNR 2-17 0134-01 | Przepustnica wielopłaszczyznowa prostokątna o wym. 400x250 mm | szt. | 1 |  | 1 | 0
37 | KNR 2-17 0134-01 | Przepustnica wielopłaszczyznowa prostokątna o wym. 300x200 mm | szt. | 1 |  | 1 | 0
38 | KNR 2-17 0134-01 | Przepustnica wielopłaszczyznowa prostokątna o wym. 250x150 mm | szt. | 12 |  | 1 | 0
39 | KNR 2-17 0131-03 | Przepustnica jednopłaszczyznowa okrągła o śr. 250 mm | szt. | 1 |  | 1 | 0
40 | KNR 2-17 0131-02 | Przepustnica jednopłaszczyznowa okrągła o śr. 200 mm | szt. | 1 |  | 1 | 0
41 | KNR 2-17 0131-02 | Przepustnica jednopłaszczyznowa okrągła o śr. 160 mm | szt. | 1 |  | 1 | 0
42 | KNR 9-16 0209-06 | Izolacja kanałów wentylacyjnych i klimatyzacyjnych o przekroju prostokątnym matą z wełny mineralnej laminowanej folią aluminiową gr.80 mm, mocowaną na szpilki zgrzewane - udział kształtek do 55%; obwód kanałów do 4500 mm | m2 izolacji | 24.12 |  | 1 | 0
43 | KNR 9-16 0209-04 | Izolacja kanałów wentylacyjnych i klimatyzacyjnych o przekroju prostokątnym matą z wełny mineralnej laminowanej folią aluminiową gr.80 mm, mocowaną na szpilki zgrzewane - udział kształtek do 55%; obwód kanałów do 2000 mm | m2 izolacji | 13.18 |  | 1 | 0
44 | KNR 9-16 0208-03 | Izolacja kanałów wentylacyjnych i klimatyzacyjnych o przekroju prostokątnym matą z wełny mineralnej laminowanej folią aluminiową gr.80 mm, mocowaną na szpilki zgrzewane - udział kształtek do 35%; obwód kanałów do 1500 mm | m2 izolacji | 4.27 |  | 1 | 0
45 | KNR 2-16 0603-04 analogia | Płaszcze ochronne z blachy ocynkowanej o grubości min. 0.5 mm na izolacji powierzchni płaskich kanałów wentylacyjnych | m2 | 19.56 |  | 1 | 0
46 | KNR 2-16 0603-05 analogia | Płaszcze ochronne z blachy ocynkowanej o grubości min. 0.5 mm na izolacji powierzchni kształtowych kanałów wentylacyjnych | m2 | 22.01 |  | 1 | 0
47 | KNR 9-16 0209-06 | Izolacja kanałów wentylacyjnych i klimatyzacyjnych o przekroju prostokątnym matą z wełny mineralnej laminowanej folią aluminiową gr.20 mm, mocowaną na szpilki zgrzewane - udział kształtek do 55%; obwód kanałów do 4500 mm | m2 izolacji | 107.14 |  | 1 | 0
48 | KNR 9-16 0209-04 | Izolacja kanałów wentylacyjnych i klimatyzacyjnych o przekroju prostokątnym matą z wełny mineralnej laminowanej folią aluminiową gr.20 mm, mocowaną na szpilki zgrzewane - udział kształtek do 55%; obwód kanałów do 2000 mm | m2 izolacji | 65.55 |  | 1 | 0
49 | KNR 9-16 0208-03 | Izolacja kanałów wentylacyjnych i klimatyzacyjnych o przekroju prostokątnym matą z wełny mineralnej laminowanej folią aluminiową gr.20 mm, mocowaną na szpilki zgrzewane - udział kształtek do 35%; obwód kanałów do 1500 mm | m2 izolacji | 45.29 |  | 1 | 0
50 | KNR 9-16 0208-02 | Izolacja kanałów wentylacyjnych i klimatyzacyjnych o przekroju prostokątnym matą z wełny mineralnej laminowanej folią aluminiową gr.20 mm, mocowaną na szpilki zgrzewane - udział kształtek do 35%; obwód kanałów do 1000 mm | m2 izolacji | 141.47 |  | 1 | 0
51 | KNR 9-16 0213-02 | Izolacja kanałów wentylacyjnych i klimatyzacyjnych o przekroju okrągłym matą z wełny mineralnej laminowanej folią aluminiową gr.20 mm - udział kształtek do 35%; mocowaną na szpilki zgrzewane; średnica kanałów do 350 mm | m2 izolacji | 3.37 |  | 1 | 0
52 | KNR 9-16 0213-01 | Izolacja kanałów wentylacyjnych i klimatyzacyjnych o przekroju okrągłym matą z wełny mineralnej laminowanej folią aluminiową gr.20 mm - udział kształtek do 35%; mocowaną na szpilki zgrzewane; średnica kanałów do 200 mm | m2 izolacji | 23.63 |  | 1 | 0
53 | KNR 2-16 0205-02 analogia | Płyty z wełny mineralnej gr. 60 mm laminowane folią aluminiową o odporności ogniowej EIS 120 | m2 | 7.89 |  | 1 | 0
0
1.1.3. | Układ wywiewny
54 | KNR 2-17 0102-06 | Przewody wentylacyjne z blachy stalowej, prostokątne, typ A/I o obwodzie do 4400 mm - udział kształtek do 55 % | m2 | 92.23 |  | 1 | 0
55 | KNR 2-17 0102-05 | Przewody wentylacyjne z blachy stalowej, prostokątne, typ A/I o obwodzie do 1800 mm - udział kształtek do 55 % | m2 | 77.12 |  | 1 | 0
56 | KNR 2-17 0101-04 | Przewody wentylacyjne z blachy stalowej, prostokątne, typ A/I o obwodzie do 1400 mm - udział kształtek do 35 % | m2 | 37.96 |  | 1 | 0
57 | KNR 2-17 0102-03 | Przewody wentylacyjne z blachy stalowej, prostokątne, typ A/I o obwodzie do 1000 mm - udział kształtek do 55 % | m2 | 5.2 |  | 1 | 0
58 | KNR 2-17 0122-03 | Przewody wentylacyjne z blachy stalowej, kołowe, typ S(Spiro) o śr. do 315 mm - udział kształtek do 35 % | m2 | 5.26 |  | 1 | 0
59 | KNR 2-17 0122-02 | Przewody wentylacyjne z blachy stalowej, kołowe, typ S(Spiro) o śr. do 200 mm - udział kształtek do 35 % | m2 | 12.29 |  | 1 | 0
60 | KNR 2-17 0122-01 | Przewody wentylacyjne z blachy stalowej, kołowe, typ S(Spiro) o śr. do 100 mm - udział kształtek do 35 % | m2 | 6.91 |  | 1 | 0
61 | KNR 2-05 0208-05 | Konstrukcja wsporcza pod kanały wentylacyjne na dachu | t | 0.2 |  | 1 | 0
62 | KNR 2-17 0122-03 | Przewody wentylacyjne elastyczne izolowane o śr. 250 mm | m2 | 5.81 |  | 1 | 0
63 | KNR 2-17 0122-02 analogia | Przewody wentylacyjne elastyczne izolowane o śr. 160 mm | m2 | 3.67 |  | 1 | 0
64 | KNR 2-17 0122-02 analogia | Przewody wentylacyjne elastyczne izolowane o śr. 125 mm | m2 | 1.81 |  | 1 | 0
65 | KNR 2-17 0138-04 | Kratka wentylacyjna z przepustnicą regulacyjną o wym. 600x150 mm | szt. | 8 |  | 1 | 0
66 | KNR 2-17 0140-01 | Zawór wentylacyjny wywiewny o śr. 100 mm | szt. | 8 |  | 1 | 0
67 | KNR 2-17 0139-04 | Anemostat kwadratowy o wym. 500x500 mm ze skrzynką rozprężną i przepustnicą oraz króćcem przyłączeniowym o śr. 250 mm | szt. | 1 |  | 1 | 0
68 | KNR 2-17 0139-04 | Anemostat kwadratowy o wym. 500x500 mm ze skrzynką rozprężną oraz króćcem przyłączeniowym o śr. 250 mm | szt. | 3 |  | 1 | 0
69 | KNR 2-17 0139-02 | Anemostat kwadratowy o wym. 300x300 mm ze skrzynką rozprężną i przepustnicą oraz króćcem przyłączeniowym o śr. 160 mm | szt. | 2 |  | 1 | 0
70 | KNR 2-17 0139-02 | Anemostat kwadratowy o wym. 300x300 mm ze skrzynką rozprężną i przepustnicą oraz króćcem przyłączeniowym o śr. 125 mm | szt. | 1 |  | 1 | 0
71 | KNR 2-17 0139-02 | Anemostat kwadratowy o wym. 300x300 mm ze skrzynką rozprężną oraz króćcem przyłączeniowym o śr. 160 mm | szt. | 2 |  | 1 | 0
72 | KNR 2-17 0139-02 | Anemostat kwadratowy o wym. 300x300 mm ze skrzynką rozprężną oraz króćcem przyłączeniowym o śr. 125 mm | szt. | 1 |  | 1 | 0
73 | KNR 2-17 0139-04 | Anemostat kwadratowy o wym. 500x500 mm | szt. | 2 |  | 1 | 0
74 | KNR 2-17 0139-03 | Anemostat kwadratowy o wym. 400x400 mm | szt. | 3 |  | 1 | 0
75 | KNR 2-17 0134-02 analogia | Klapa p.poż. prostokątna o wym. 600x400 mm z siłownikiem | szt. | 1 |  | 1 | 0
76 | KNR 2-17 0134-01 analogia | Klapa p.poż. prostokątna o wym. 400x350 mm z siłownikiem | szt. | 1 |  | 1 | 0
77 | KNR 2-17 0134-01 analogia | Klapa p.poż. prostokątna o wym. 300x200 mm z siłownikiem | szt. | 1 |  | 1 | 0
78 | KNR 2-17 0134-02 | Przepustnica wielopłaszczyznowa prostokątna o wym. 600x400 mm | szt. | 1 |  | 1 | 0
79 | KNR 2-17 0134-01 | Przepustnica wielopłaszczyznowa prostokątna o wym. 600x150 mm | szt. | 8 |  | 1 | 0
80 | KNR 2-17 0134-01 | Przepustnica wielopłaszczyznowa prostokątna o wym. 500x250 mm | szt. | 1 |  | 1 | 0
81 | KNR 2-17 0134-01 | Przepustnica wielopłaszczyznowa prostokątna o wym. 400x250 mm | szt. | 1 |  | 1 | 0
82 | KNR 2-17 0134-01 | Przepustnica wielopłaszczyznowa prostokątna o wym. 300x200 mm | szt. | 1 |  | 1 | 0
83 | KNR 2-17 0131-02 | Przepustnica jednopłaszczyznowa okrągła o śr. 200 mm | szt. | 1 |  | 1 | 0
84 | KNR 2-17 0131-01 | Przepustnica jednopłaszczyznowa okrągła o śr. 100 mm | szt. | 4 |  | 1 | 0
85 | KNR 9-16 0209-06 | Izolacja kanałów wentylacyjnych i klimatyzacyjnych o przekroju prostokątnym matą z wełny mineralnej laminowanej folią aluminiową gr.80 mm, mocowaną na szpilki zgrzewane - udział kształtek do 55%; obwód kanałów do 4500 mm | m2 izolacji | 52.07 |  | 1 | 0
86 | KNR 9-16 0209-04 | Izolacja kanałów wentylacyjnych i klimatyzacyjnych o przekroju prostokątnym matą z wełny mineralnej laminowanej folią aluminiową gr.80 mm, mocowaną na szpilki zgrzewane - udział kształtek do 55%; obwód kanałów do 2000 mm | m2 izolacji | 19.76 |  | 1 | 0
87 | KNR 9-16 0208-03 | Izolacja kanałów wentylacyjnych i klimatyzacyjnych o przekroju prostokątnym matą z wełny mineralnej laminowanej folią aluminiową gr.80 mm, mocowaną na szpilki zgrzewane - udział kształtek do 35%; obwód kanałów do 1500 mm | m2 izolacji | 9.12 |  | 1 | 0
88 | KNR 2-16 0603-04 analogia | Płaszcze ochronne z blachy ocynkowanej o grubości min. 0.5 mm na izolacji powierzchni płaskich kanałów wentylacyjnych | m2 | 38.25 |  | 1 | 0
89 | KNR 2-16 0603-05 analogia | Płaszcze ochronne z blachy ocynkowanej o grubości min. 0.5 mm na izolacji powierzchni kształtowych kanałów wentylacyjnych | m2 | 42.7 |  | 1 | 0
90 | KNR 9-16 0209-06 | Izolacja kanałów wentylacyjnych i klimatyzacyjnych o przekroju prostokątnym matą z wełny mineralnej laminowanej folią aluminiową gr.20 mm, mocowaną na szpilki zgrzewane - udział kształtek do 55%; obwód kanałów do 4500 mm | m2 izolacji | 53.84 |  | 1 | 0
91 | KNR 9-16 0209-04 | Izolacja kanałów wentylacyjnych i klimatyzacyjnych o przekroju prostokątnym matą z wełny mineralnej laminowanej folią aluminiową gr.20 mm, mocowaną na szpilki zgrzewane - udział kształtek do 55%; obwód kanałów do 2000 mm | m2 izolacji | 69.04 |  | 1 | 0
92 | KNR 9-16 0208-03 | Izolacja kanałów wentylacyjnych i klimatyzacyjnych o przekroju prostokątnym matą z wełny mineralnej laminowanej folią aluminiową gr.20 mm, mocowaną na szpilki zgrzewane - udział kształtek do 35%; obwód kanałów do 1500 mm | m2 izolacji | 36.07 |  | 1 | 0
93 | KNR 9-16 0209-02 | Izolacja kanałów wentylacyjnych i klimatyzacyjnych o przekroju prostokątnym matą z wełny mineralnej laminowanej folią aluminiową gr.20 mm, mocowaną na szpilki zgrzewane - udział kształtek do 55%; obwód kanałów do 1000 mm | m2 izolacji | 6.03 |  | 1 | 0
94 | KNR 9-16 0213-02 | Izolacja kanałów wentylacyjnych i klimatyzacyjnych o przekroju okrągłym matą z wełny mineralnej laminowanej folią aluminiową gr.20 mm - udział kształtek do 35%; mocowaną na szpilki zgrzewane; średnica kanałów do 350 mm | m2 izolacji | 6.1 |  | 1 | 0
95 | KNR 9-16 0213-01 | Izolacja kanałów wentylacyjnych i klimatyzacyjnych o przekroju okrągłym matą z wełny mineralnej laminowanej folią aluminiową gr.20 mm - udział kształtek do 35%; mocowaną na szpilki zgrzewane; średnica kanałów do 200 mm | m2 izolacji | 24.64 |  | 1 | 0
96 | KNR 2-16 0205-02 analogia | Płyty z wełny mineralnej gr. 60 mm laminowane folią aluminiową o odporności ogniowej EIS 120 | m2 | 7.89 |  | 1 | 0
0
1.1.4. | Układ wyrzutowy
97 | KNR 2-17 0101-06 | Przewody wentylacyjne z blachy stalowej, prostokątne, typ A/I o obwodzie do 4400 mm - udział kształtek do 35 % | m2 | 27.51 |  | 1 | 0
98 | KNR 2-05 0208-05 | Konstrukcja wsporcza pod kanały wentylacyjne na dachu | t | 0.1 |  | 1 | 0
99 | KNR 2-17 0143-05 | Wyrzutnia dachowa prostokątna typ B o wym. 1000x800 mm | szt. | 1 |  | 1 | 0
100 | KNR 2-17 0148-08 | Podstawa dachowa prostokątna typ A/II o wym. 1000x800 mm | szt. | 1 |  | 1 | 0
101 | KNR 9-16 0208-06 | Izolacja kanałów wentylacyjnych i klimatyzacyjnych o przekroju prostokątnym matą z wełny mineralnej laminowanej folią aluminiową gr.80 mm, mocowaną na szpilki zgrzewane - udział kształtek do 35%; obwód kanałów do 4500 mm | m2 izolacji | 32.57 |  | 1 | 0
102 | KNR 2-16 0603-04 analogia | Płaszcze ochronne z blachy ocynkowanej o grubości min. 0.5 mm na izolacji powierzchni płaskich kanałów wentylacyjnych | m2 | 21.17 |  | 1 | 0
103 | KNR 2-16 0603-05 analogia | Płaszcze ochronne z blachy ocynkowanej o grubości min. 0.5 mm na izolacji powierzchni kształtowych kanałów wentylacyjnych | m2 | 11.4 |  | 1 | 0
0
1.2. | Układ nawiewno-wywiewny NW-02
1.2.1. | Układ czerpny
104 | KNR 2-17 0102-06 | Przewody wentylacyjne z blachy stalowej, prostokątne, typ A/I o obwodzie do 4400 mm - udział kształtek do 55 % | m2 | 9.66 |  | 1 | 0
105 | KNR 2-17 0103-05 | Przewody wentylacyjne z blachy stalowej, prostokątne, typ A/I o obwodzie do 1800 mm - udział kształtek do 65 % | m2 | 0.85 |  | 1 | 0
106 | KNR 2-05 0208-05 | Konstrukcja wsporcza pod kanały wentylacyjne na dachu | t | 0.1 |  | 1 | 0
107 | KNR 2-17 0143-02 | Czerpnia dachowa prostokątna typ B o wym. 600x250 mm | szt. | 1 |  | 1 | 0
108 | KNR 2-17 0148-04 | Podstawa dachowa prostokątna typ A/II o wym. 600x250 mm | szt. | 1 |  | 1 | 0
109 | KNR 9-16 0209-06 | Izolacja kanałów wentylacyjnych i klimatyzacyjnych o przekroju prostokątnym matą z wełny mineralnej laminowanej folią aluminiową gr.80 mm, mocowaną na szpilki zgrzewane - udział kształtek do 55%; obwód kanałów do 4500 mm | m2 izolacji | 12.41 |  | 1 | 0
110 | KNR 9-16 0210-04 | Izolacja kanałów wentylacyjnych i klimatyzacyjnych o przekroju prostokątnym matą z wełny mineralnej laminowanej folią aluminiową gr.80 mm, mocowaną na szpilki zgrzewane - udział kształtek do 65%; obwód kanałów do 2000 mm | m2 izolacji | 1.17 |  | 1 | 0
111 | KNR 2-16 0603-04 analogia | Płaszcze ochronne z blachy ocynkowanej o grubości min. 0.5 mm na izolacji powierzchni płaskich kanałów wentylacyjnych | m2 | 5.99 |  | 1 | 0
112 | KNR 2-16 0603-05 analogia | Płaszcze ochronne z blachy ocynkowanej o grubości min. 0.5 mm na izolacji powierzchni kształtowych kanałów wentylacyjnych | m2 | 7.59 |  | 1 | 0
0
1.2.2. | Układ nawiewny
113 | KNR 2-17 0323-01 | Centrala wentylacyjna nawiewno-wywiewna ozn. AHU.02 w wykonaniu zewnętrznym, konfuguracja pionowa, z wymiennikiem krzyżowym, nagrzewnicą glikolową i chłodnicą freonową (Typ urządzenia wskazany w dokumentacji projektowej oraz parametry równoważności wymagane przez Zamawiającego w dołączonejTABELI RÓWNOWAŻNOŚCI PP sanitarka) | szt. | 1 |  | 1 | 0
114 | KNR 7-08 0301-01 | Układ automatycznej regulacji wraz z okablowaniem centrali wentylacyjnej ozn. AHU.02 | ukl. | 1 |  | 1 | 0
115 | KNR 2-17 0102-06 | Przewody wentylacyjne z blachy stalowej, prostokątne, typ A/I o obwodzie do 4400 mm - udział kształtek do 55 % | m2 | 15.97 |  | 1 | 0
116 | KNR 2-17 0101-05 | Przewody wentylacyjne z blachy stalowej, prostokątne, typ A/I o obwodzie do 1800 mm - udział kształtek do 35 % | m2 | 18.54 |  | 1 | 0
117 | KNR 2-17 0123-03 | Przewody wentylacyjne z blachy stalowej, kołowe, typ S(Spiro) o śr. do 315 mm - udział kształtek do 55 % | m2 | 15.39 |  | 1 | 0
118 | KNR 2-17 0122-02 | Przewody wentylacyjne z blachy stalowej, kołowe, typ S(Spiro) o śr. do 200 mm - udział kształtek do 35 % | m2 | 14.79 |  | 1 | 0
119 | KNR 2-17 0122-01 | Przewody wentylacyjne z blachy stalowej, kołowe, typ S(Spiro) o śr. do 100 mm - udział kształtek do 35 % | m2 | 3.14 |  | 1 | 0
120 | KNR 2-05 0208-05 | Konstrukcja wsporcza pod centralę wentylacyjną i kanały wentylacyjne na dachu | t | 0.3 |  | 1 | 0
121 | KNR 2-17 0122-02 analogia | Przewody wentylacyjne elastyczne izolowane o śr. 200 mm | m2 | 1.19 |  | 1 | 0
122 | KNR 2-17 0140-02 | Zawór wentylacyjny nawiewny o śr. 200 mm | szt. | 1 |  | 1 | 0
123 | KNR 2-17 0140-01 | Zawór wentylacyjny nawiewny o śr. 160 mm | szt. | 3 |  | 1 | 0
124 | KNR 2-17 0140-01 | Zawór wentylacyjny nawiewny o śr. 125 mm | szt. | 2 |  | 1 | 0
125 | KNR 2-17 0140-01 | Zawór wentylacyjny nawiewny o śr. 100 mm | szt. | 1 |  | 1 | 0
126 | KNR 2-17 0134-01 analogia | Regulator stałego wydatku prostokątny o wym. 600x300 mm | szt. | 1 |  | 1 | 0
127 | KNR 2-17 0131-03 analogia | Regulator stałego wydatku okrągły o śr. 250 mm | szt. | 1 |  | 1 | 0
128 | KNR 2-17 0131-03 | Przepustnica regulacyjna okrągła szczelna o śr. 315 mm z siłownikiem | szt. | 2 |  | 1 | 0
129 | KNR 9-16 0209-06 | Izolacja kanałów wentylacyjnych i klimatyzacyjnych o przekroju prostokątnym matą z wełny mineralnej laminowanej folią aluminiową gr.80 mm, mocowaną na szpilki zgrzewane - udział kształtek do 55%; obwód kanałów do 4500 mm | m2 izolacji | 7.57 |  | 1 | 0
130 | KNR 2-16 0603-04 analogia | Płaszcze ochronne z blachy ocynkowanej o grubości min. 0.5 mm na izolacji powierzchni płaskich kanałów wentylacyjnych | m2 | 3.41 |  | 1 | 0
131 | KNR 2-16 0603-05 analogia | Płaszcze ochronne z blachy ocynkowanej o grubości min. 0.5 mm na izolacji powierzchni kształtowych kanałów wentylacyjnych | m2 | 4.16 |  | 1 | 0
132 | KNR 9-16 0209-06 | Izolacja kanałów wentylacyjnych i klimatyzacyjnych o przekroju prostokątnym matą z wełny mineralnej laminowanej folią aluminiową gr.20 mm, mocowaną na szpilki zgrzewane - udział kształtek do 55%; obwód kanałów do 4500 mm | m2 izolacji | 11.12 |  | 1 | 0
133 | KNR 9-16 0208-04 | Izolacja kanałów wentylacyjnych i klimatyzacyjnych o przekroju prostokątnym matą z wełny mineralnej laminowanej folią aluminiową gr.20 mm, mocowaną na szpilki zgrzewane - udział kształtek do 35%; obwód kanałów do 2000 mm | m2 izolacji | 20.19 |  | 1 | 0
134 | KNR 9-16 0214-02 | Izolacja kanałów wentylacyjnych i klimatyzacyjnych o przekroju okrągłym matą z wełny mineralnej laminowanej folią aluminiową gr.20 mm - udział kształtek do 55%; mocowaną na szpilki zgrzewane; średnica kanałów do 350 mm | m2 izolacji | 17.68 |  | 1 | 0
135 | KNR 9-16 0213-01 | Izolacja kanałów wentylacyjnych i klimatyzacyjnych o przekroju okrągłym matą z wełny mineralnej laminowanej folią aluminiową gr.20 mm - udział kształtek do 35%; mocowaną na szpilki zgrzewane; średnica kanałów do 200 mm | m2 izolacji | 23.26 |  | 1 | 0
0
1.2.3. | Układ wywiewny
136 | KNR 2-17 0102-06 | Przewody wentylacyjne z blachy stalowej, prostokątne, typ A/I o obwodzie do 4400 mm - udział kształtek do 55 % | m2 | 19.96 |  | 1 | 0
137 | KNR 2-17 0102-05 | Przewody wentylacyjne z blachy stalowej, prostokątne, typ A/I o obwodzie do 1800 mm - udział kształtek do 55 % | m2 | 23.4 |  | 1 | 0
138 | KNR 2-17 0122-03 | Przewody wentylacyjne z blachy stalowej, kołowe, typ S(Spiro) o śr. do 315 mm - udział kształtek do 35 % | m2 | 2.97 |  | 1 | 0
139 | KNR 2-17 0122-02 | Przewody wentylacyjne z blachy stalowej, kołowe, typ S(Spiro) o śr. do 200 mm - udział kształtek do 35 % | m2 | 15.03 |  | 1 | 0
140 | KNR 2-17 0122-01 | Przewody wentylacyjne z blachy stalowej, kołowe, typ S(Spiro) o śr. do 100 mm - udział kształtek do 35 % | m2 | 4.71 |  | 1 | 0
141 | KNR 2-05 0208-05 | Konstrukcja wsporcza pod kanały wentylacyjne na dachu | t | 0.1 |  | 1 | 0
142 | KNR 2-17 0140-01 | Zawór wentylacyjny wywiewny o śr. 160 mm | szt. | 2 |  | 1 | 0
143 | KNR 2-17 0140-01 | Zawór wentylacyjny wywiewny o śr. 125 mm | szt. | 2 |  | 1 | 0
144 | KNR 2-17 0140-01 | Zawór wentylacyjny wywiewny o śr. 100 mm | szt. | 4 |  | 1 | 0
145 | KNR 2-17 0134-01 analogia | Regulator stałego wydatku prostokątny o wym. 600x300 mm | szt. | 1 |  | 1 | 0
146 | KNR 2-17 0131-02 analogia | Regulator stałego wydatku okrągły o śr. 200 mm | szt. | 1 |  | 1 | 0
147 | KNR 2-17 0131-02 analogia | Regulator stałego wydatku okrągły o śr. 160 mm | szt. | 1 |  | 1 | 0
148 | KNR 2-17 0131-03 | Przepustnica regulacyjna okrągła szczelna o śr. 315 mm z siłownikiem | szt. | 2 |  | 1 | 0
149 | KNR 2-17 0141-06 analogia | Okap wentylacyjny stalowy prostokątny o wym. 3500x1500 mm z fitrami tłuszczowymi i oświetleniem | szt. | 1 |  | 1 | 0
150 | KNR 7-08 0101-01 analogia | Czujnik zaniku ciągu kominowego - dla okapu | ukl. | 1 |  | 1 | 0
151 | KNR 9-16 0209-06 | Izolacja kanałów wentylacyjnych i klimatyzacyjnych o przekroju prostokątnym matą z wełny mineralnej laminowanej folią aluminiową gr.80 mm, mocowaną na szpilki zgrzewane - udział kształtek do 55%; obwód kanałów do 4500 mm | m2 izolacji | 12.9 |  | 1 | 0
152 | KNR 2-16 0603-04 analogia | Płaszcze ochronne z blachy ocynkowanej o grubości min. 0.5 mm na izolacji powierzchni płaskich kanałów wentylacyjnych | m2 | 5.81 |  | 1 | 0
153 | KNR 2-16 0603-05 analogia | Płaszcze ochronne z blachy ocynkowanej o grubości min. 0.5 mm na izolacji powierzchni kształtowych kanałów wentylacyjnych | m2 | 7.1 |  | 1 | 0
154 | KNR 9-16 0209-06 | Izolacja kanałów wentylacyjnych i klimatyzacyjnych o przekroju prostokątnym matą z wełny mineralnej laminowanej folią aluminiową gr.20 mm, mocowaną na szpilki zgrzewane - udział kształtek do 55%; obwód kanałów do 4500 mm | m2 izolacji | 11.12 |  | 1 | 0
155 | KNR 9-16 0209-04 | Izolacja kanałów wentylacyjnych i klimatyzacyjnych o przekroju prostokątnym matą z wełny mineralnej laminowanej folią aluminiową gr.20 mm, mocowaną na szpilki zgrzewane - udział kształtek do 55%; obwód kanałów do 2000 mm | m2 izolacji | 25.48 |  | 1 | 0
156 | KNR 9-16 0213-02 | Izolacja kanałów wentylacyjnych i klimatyzacyjnych o przekroju okrągłym matą z wełny mineralnej laminowanej folią aluminiową gr.20 mm - udział kształtek do 35%; mocowaną na szpilki zgrzewane; średnica kanałów do 350 mm | m2 izolacji | 3.34 |  | 1 | 0
157 | KNR 9-16 0213-01 | Izolacja kanałów wentylacyjnych i klimatyzacyjnych o przekroju okrągłym matą z wełny mineralnej laminowanej folią aluminiową gr.20 mm - udział kształtek do 35%; mocowaną na szpilki zgrzewane; średnica kanałów do 200 mm | m2 izolacji | 25.87 |  | 1 | 0
0
1.2.4. | Układ wyrzutowy
158 | KNR 2-17 0101-06 | Przewody wentylacyjne z blachy stalowej, prostokątne, typ A/I o obwodzie do 4400 mm - udział kształtek do 35 % | m2 | 12.96 |  | 1 | 0
159 | KNR 2-17 0102-05 | Przewody wentylacyjne z blachy stalowej, prostokątne, typ A/I o obwodzie do 1800 mm - udział kształtek do 55 % | m2 | 1.7 |  | 1 | 0
160 | KNR 2-05 0208-05 | Konstrukcja wsporcza pod kanały wentylacyjne na dachu | t | 0.1 |  | 1 | 0
161 | KNR 2-17 0143-02 | Wyrzutnia dachowa prostokątna typ B o wym. 600x250 mm | szt. | 1 |  | 1 | 0
162 | KNR 2-17 0148-04 | Podstawa dachowa prostokątna typ A/II o wym. 600x250 mm | szt. | 1 |  | 1 | 0
163 | KNR 9-16 0208-06 | Izolacja kanałów wentylacyjnych i klimatyzacyjnych o przekroju prostokątnym matą z wełny mineralnej laminowanej folią aluminiową gr.80 mm, mocowaną na szpilki zgrzewane - udział kształtek do 35%; obwód kanałów do 4500 mm | m2 izolacji | 16.67 |  | 1 | 0
164 | KNR 9-16 0209-04 | Izolacja kanałów wentylacyjnych i klimatyzacyjnych o przekroju prostokątnym matą z wełny mineralnej laminowanej folią aluminiową gr.80 mm, mocowaną na szpilki zgrzewane - udział kształtek do 55%; obwód kanałów do 2000 mm | m2 izolacji | 2.34 |  | 1 | 0
165 | KNR 2-16 0603-04 analogia | Płaszcze ochronne z blachy ocynkowanej o grubości min. 0.5 mm na izolacji powierzchni płaskich kanałów wentylacyjnych | m2 | 11.89 |  | 1 | 0
166 | KNR 2-16 0603-05 analogia | Płaszcze ochronne z blachy ocynkowanej o grubości min. 0.5 mm na izolacji powierzchni kształtowych kanałów wentylacyjnych | m2 | 7.12 |  | 1 | 0
0
1.3. | Układ wywiewny W-01
167 | KNR 2-17 0122-02 | Przewody wentylacyjne z blachy stalowej, kołowe, typ S(Spiro) o śr. do 200 mm - udział kształtek do 35 % | m2 | 11.85 |  | 1 | 0
168 | KNR 2-17 0140-01 | Zawór wentylacyjny wywiewny o śr. 160 mm | szt. | 8 |  | 1 | 0
169 | KNR 2-17 0131-02 | Przepustnica jednopłaszczyznowa okrągła o śr. 160 mm | szt. | 2 |  | 1 | 0
170 | KNR 2-17 0208-01 | Wentylator dachowy o parametrach: V=400 m3/h, dp=150 Pa | szt. | 1 |  | 1 | 0
171 | KNR 2-17 0148-04 | Podstawa dachowa prostokątna tłumiąca o obwodzie do 1760 mm | szt. | 1 |  | 1 | 0
172 | KNR 2-17 0210-02 | Króćce amortyzacyjne (elastyczne) o przekroju kołowym o średnicy do 315 mm wraz z elementami dołącznymi | szt. | 1 |  | 1 | 0
173 | KNR 2-17 0131-03 | Klapa zwrotna o śr. do 315 mm | szt. | 1 |  | 1 | 0
174 | KNR 7-08 0301-02 analogia | Regulator prędkości obrotowej | ukl. | 1 |  | 1 | 0
175 | KNR 7-08 0301-02 analogia | Wyłącznik serwisowy | ukl. | 1 |  | 1 | 0
0
1.4. | Układ wywiewny W-02
176 | KNR 2-17 0122-02 | Przewody wentylacyjne z blachy stalowej, kołowe, typ S(Spiro) o śr. do 200 mm - udział kształtek do 35 % | m2 | 11.85 |  | 1 | 0
177 | KNR 2-17 0140-01 | Zawór wentylacyjny wywiewny o śr. 160 mm | szt. | 8 |  | 1 | 0
178 | KNR 2-17 0131-02 | Przepustnica jednopłaszczyznowa okrągła o śr. 160 mm | szt. | 2 |  | 1 | 0
179 | KNR 2-17 0208-01 | Wentylator dachowy o parametrach: V=400 m3/h, dp=150 Pa | szt. | 1 |  | 1 | 0
180 | KNR 2-17 0148-04 | Podstawa dachowa prostokątna tłumiąca o obwodzie do 1760 mm | szt. | 1 |  | 1 | 0
181 | KNR 2-17 0210-02 | Króćce amortyzacyjne (elastyczne) o przekroju kołowym o średnicy do 315 mm wraz z elementami dołącznymi | szt. | 1 |  | 1 | 0
182 | KNR 2-17 0131-03 | Klapa zwrotna o śr. do 315 mm | szt. | 1 |  | 1 | 0
183 | KNR 7-08 0301-02 analogia | Regulator prędkości obrotowej | ukl. | 1 |  | 1 | 0
184 | KNR 7-08 0301-02 analogia | Wyłącznik serwisowy | ukl. | 1 |  | 1 | 0
0
1.5. | Układ wywiewny W-03
185 | KNR 2-17 0122-02 | Przewody wentylacyjne z blachy stalowej, kołowe, typ S(Spiro) o śr. do 200 mm - udział kształtek do 35 % | m2 | 11.91 |  | 1 | 0
186 | KNR 2-17 0140-01 | Zawór wentylacyjny wywiewny o śr. 160 mm | szt. | 8 |  | 1 | 0
187 | KNR 2-17 0131-02 | Przepustnica jednopłaszczyznowa okrągła o śr. 160 mm | szt. | 2 |  | 1 | 0
188 | KNR 2-17 0208-01 | Wentylator dachowy o parametrach: V=400 m3/h, dp=150 Pa | szt. | 1 |  | 1 | 0
189 | KNR 2-17 0148-04 | Podstawa dachowa prostokątna tłumiąca o obwodzie do 1760 mm | szt. | 1 |  | 1 | 0
190 | KNR 2-17 0210-02 | Króćce amortyzacyjne (elastyczne) o przekroju kołowym o średnicy do 315 mm wraz z elementami dołącznymi | szt. | 1 |  | 1 | 0
191 | KNR 2-17 0131-03 | Klapa zwrotna o śr. do 315 mm | szt. | 1 |  | 1 | 0
192 | KNR 7-08 0301-02 analogia | Regulator prędkości obrotowej | ukl. | 1 |  | 1 | 0
193 | KNR 7-08 0301-02 analogia | Wyłącznik serwisowy | ukl. | 1 |  | 1 | 0
0
1.6. | Układ wywiewny W-04
194 | KNR 2-17 0122-02 | Przewody wentylacyjne z blachy stalowej, kołowe, typ S(Spiro) o śr. do 200 mm - udział kształtek do 35 % | m2 | 11.91 |  | 1 | 0
195 | KNR 2-17 0140-01 | Zawór wentylacyjny wywiewny o śr. 160 mm | szt. | 8 |  | 1 | 0
196 | KNR 2-17 0131-02 | Przepustnica jednopłaszczyznowa okrągła o śr. 160 mm | szt. | 2 |  | 1 | 0
197 | KNR 2-17 0208-01 | Wentylator dachowy o parametrach: V=400 m3/h, dp=150 Pa | szt. | 1 |  | 1 | 0
198 | KNR 2-17 0148-04 | Podstawa dachowa prostokątna tłumiąca o obwodzie do 1760 mm | szt. | 1 |  | 1 | 0
199 | KNR 2-17 0210-02 | Króćce amortyzacyjne (elastyczne) o przekroju kołowym o średnicy do 315 mm wraz z elementami dołącznymi | szt. | 1 |  | 1 | 0
200 | KNR 2-17 0131-03 | Klapa zwrotna o śr. do 315 mm | szt. | 1 |  | 1 | 0
201 | KNR 7-08 0301-02 analogia | Regulator prędkości obrotowej | ukl. | 1 |  | 1 | 0
202 | KNR 7-08 0301-02 analogia | Wyłącznik serwisowy | ukl. | 1 |  | 1 | 0
0
1.7. | Układ wywiewny W-05
203 | KNR 2-17 0122-02 | Przewody wentylacyjne z blachy stalowej, kołowe, typ S(Spiro) o śr. do 200 mm - udział kształtek do 35 % | m2 | 9.9 |  | 1 | 0
204 | KNR 2-17 0122-01 | Przewody wentylacyjne z blachy stalowej, kołowe, typ S(Spiro) o śr. do 100 mm - udział kształtek do 35 % | m2 | 5.87 |  | 1 | 0
205 | KNR 2-17 0140-01 | Zawór wentylacyjny wywiewny o śr. 125 mm | szt. | 4 |  | 1 | 0
206 | KNR 2-17 0140-01 | Zawór wentylacyjny wywiewny o śr. 100 mm | szt. | 1 |  | 1 | 0
207 | KNR 2-17 0131-02 analogia | Klapa p.poż. okrągła o śr. 125 mm z siłownikiem | szt. | 1 |  | 1 | 0
208 | KNR 2-17 0208-01 | Wentylator dachowy o parametrach: V=220 m3/h, dp=150 Pa | szt. | 1 |  | 1 | 0
209 | KNR 2-17 0148-02 | Podstawa dachowa prostokątna tłumiąca o obwodzie do 1300 mm | szt. | 1 |  | 1 | 0
210 | KNR 2-17 0210-01 | Króćce amortyzacyjne (elastyczne) o przekroju kołowym o średnicy do 200 mm wraz z elementami dołącznymi | szt. | 1 |  | 1 | 0
211 | KNR 2-17 0131-02 | Klapa zwrotna o śr. do 200 mm | szt. | 1 |  | 1 | 0
212 | KNR 7-08 0301-02 analogia | Regulator prędkości obrotowej | ukl. | 1 |  | 1 | 0
213 | KNR 7-08 0301-02 analogia | Wyłącznik serwisowy | ukl. | 1 |  | 1 | 0
0
2. | Instalacje odpływowe
2.1. | Instalacja kanalizacji sanitarnej
214 | KNR 4-01 0106-01 | Wykopy nieumocnione o ścianach pionowych wykonywane wewnątrz budynku z odrzuceniem na odległość do 3 m | m3 | 135.36 |  | 1 | 0
215 | KNR-W 2-19 0119-02 analogia | Rury ochronne o śr.nom.200 mm - przejścia pod fundamentami | m | 2 |  | 1 | 0
216 | KNR-W 2-18 0511-01 | Podsypka piaskowa o grubości 10 cm | m3 | 12.31 |  | 1 | 0
217 | KNNR 4 0203-04 | Rurociągi z PVC-U kanalizacyjne o śr. 160 mm w gotowych wykopach, wewnątrz budynków o połączeniach wciskowych | m | 84 |  | 1 | 0
218 | KNNR 4 0203-03 | Rurociągi z PVC-U kanalizacyjne o śr. 110 mm w gotowych wykopach, wewnątrz budynków o połączeniach wciskowych | m | 111.4 |  | 1 | 0
219 | KNR-W 2-18 0511-04 | Obsypka piaskowa o gr. 20 cm ponad wierzch rury | m3 | 41.34 |  | 1 | 0
220 | KNR 4-01 0106-03 | Wykopy nieumocnione o ścianach pionowych wykonywane wewnątrz budynku - zasypanie ziemią z ukopów | m3 | 81.72 |  | 1 | 0
221 | KNR 4-01 0106-04 | Wykopy nieumocnione o ścianach pionowych wykonywane wewnątrz budynku - usunięcie z parteru budynku gruzu i ziemi | m3 | 53.64 |  | 1 | 0
222 | KNR 4-01 0108-02 | Wywóz ziemi samochodami skrzyniowymi na odległość do 1 km grunt.kat. III | m3 | 53.64 |  | 1 | 0
223 | KNR 4-01 0108-04 | Wywóz ziemi samochodami skrzyniowymi - za każdy następny 1 km - dalsze 4 km Krotność = 4 | m3 | 53.64 |  | 4 | 0
224 | KNNR 4 0208-03 | Rurociągi kanalizacyjne z PVC HT o śr. 110 mm na ścianach w budynkach niemieszkalnych o połączeniach wciskowych | m | 215.8 |  | 1 | 0
225 | KNNR 4 0208-02 | Rurociągi kanalizacyjne z PVC HT o śr. 75 mm na ścianach w budynkach niemieszkalnych o połączeniach wciskowych | m | 50.1 |  | 1 | 0
226 | KNNR 4 0208-01 | Rurociągi kanalizacyjne z PVC HT o śr. 50 mm na ścianach w budynkach niemieszkalnych o połączeniach wciskowych | m | 16.9 |  | 1 | 0
227 | KNNR 4 0208-01 analogia | Rurociągi kanalizacyjne z PVC HT o śr. 40 mm na ścianach w budynkach niemieszkalnych o połączeniach wciskowych | m | 21.3 |  | 1 | 0
228 | KNNR 4 0211-03 | Dodatki za wykonanie podejść odpływowych z PVC-U o śr. 110 mm o połączeniach wciskowych | szt. | 2 |  | 1 | 0
229 | KNNR 4 0211-03 | Dodatki za wykonanie podejść odpływowych z PVC HT o śr. 110 mm o połączeniach wciskowych | szt. | 28 |  | 1 | 0
230 | KNNR 4 0211-01 | Dodatki za wykonanie podejść odpływowych z PVC HT o śr. 50 mm o połączeniach wciskowych | szt. | 9 |  | 1 | 0
231 | KNNR 4 0211-01 analogia | Dodatki za wykonanie podejść odpływowych z PVC HT o śr. 40 mm o połączeniach wciskowych | szt. | 40 |  | 1 | 0
232 | KNNR 4 0222-02 | Czyszczaki z PVC HT kanalizacyjne o śr. 110 mm o połączeniach wciskowych | szt. | 19 |  | 1 | 0
233 | KNNR 4 0222-01 | Czyszczaki z PVC HT kanalizacyjne o śr. 75 mm o połączeniach wciskowych | szt. | 9 |  | 1 | 0
234 | KNNR 4 0142-03 | Drzwiczki rewizyjne do czyszczaków | kpl. | 28 |  | 1 | 0
235 | KNNR 4 0213-05 | Rury wywiewne z PVC HT o połączeniu wciskowym o śr. 160/110 mm | szt. | 20 |  | 1 | 0
236 | KNNR 4 0216-02 | Wpusty ściekowe z rusztem ze stali nierdzewnej o śr. 110 mm | szt. | 2 |  | 1 | 0
0
2.2. | Instalacja kanalizacji tłuszczowej
237 | KNR 4-01 0106-01 | Wykopy nieumocnione o ścianach pionowych wykonywane wewnątrz budynku z odrzuceniem na odległość do 3 m | m3 | 22.97 |  | 1 | 0
238 | KNR-W 2-19 0119-02 analogia | Rury ochronne o śr.nom.200 mm - przejścia pod fundamentami | m | 2 |  | 1 | 0
239 | KNR-W 2-18 0511-01 | Podsypka piaskowa o grubości 10 cm | m3 | 2.09 |  | 1 | 0
240 | KNNR 4 0203-04 analogia | Rurociągi z PVC-U kanalizacyjne o śr. 160 mm w gotowych wykopach, wewnątrz budynków o połączeniach wciskowych Analogia - rury do kanalizacji tłuszczowej jako tworzywowe na bazie PP, PVC, HDPE z wytrzymałości temperaturową: - na ciągły przepływ ścieków - co najmniej 90 st. C, - na chwilowy przepływ ścieków - co najmniej 95 st. C. | m | 5.8 |  | 1 | 0
241 | KNNR 4 0203-03 analogia | Rurociągi z PVC-U kanalizacyjne o śr. 110 mm w gotowych wykopach, wewnątrz budynków o połączeniach wciskowych Analogia - rury do kanalizacji tłuszczowej jako tworzywowe na bazie PP, PVC, HDPE z wytrzymałości temperaturową: - na ciągły przepływ ścieków - co najmniej 90 st. C, - na chwilowy przepływ ścieków - co najmniej 95 st. C. | m | 39.2 |  | 1 | 0
242 | KNR-W 2-18 0511-04 | Obsypka piaskowa o gr. 20 cm ponad wierzch rury | m3 | 6.69 |  | 1 | 0
243 | KNR 4-01 0106-03 | Wykopy nieumocnione o ścianach pionowych wykonywane wewnątrz budynku - zasypanie ziemią z ukopów | m3 | 14.19 |  | 1 | 0
244 | KNR 4-01 0106-04 | Wykopy nieumocnione o ścianach pionowych wykonywane wewnątrz budynku - usunięcie z parteru budynku gruzu i ziemi | m3 | 8.78 |  | 1 | 0
245 | KNR 4-01 0108-02 | Wywóz ziemi samochodami skrzyniowymi na odległość do 1 km grunt.kat. III | m3 | 8.78 |  | 1 | 0
246 | KNR 4-01 0108-04 | Wywóz ziemi samochodami skrzyniowymi - za każdy następny 1 km - dalsze 4 km Krotność = 4 | m3 | 8.78 |  | 4 | 0
247 | KNNR 4 0208-03 analogia | Rurociągi kanalizacyjne z PVC HT o śr. 110 mm na ścianach w budynkach niemieszkalnych o połączeniach wciskowych Analogia - rury do kanalizacji tłuszczowej jako tworzywowe na bazie PP, PVC, HDPE z wytrzymałości temperaturową: - na ciągły przepływ ścieków - co najmniej 90 st. C, - na chwilowy przepływ ścieków - co najmniej 95 st. C. | m | 16.7 |  | 1 | 0
248 | KNNR 4 0208-02 analogia | Rurociągi kanalizacyjne z PVC HT o śr. 75 mm na ścianach w budynkach niemieszkalnych o połączeniach wciskowych Analogia - rury do kanalizacji tłuszczowej jako tworzywowe na bazie PP, PVC, HDPE z wytrzymałości temperaturową: - na ciągły przepływ ścieków - co najmniej 90 st. C, - na chwilowy przepływ ścieków - co najmniej 95 st. C. | m | 19.7 |  | 1 | 0
249 | KNNR 4 0208-01 analogia | Rurociągi kanalizacyjne z PVC HT o śr. 50 mm na ścianach w budynkach niemieszkalnych o połączeniach wciskowych Analogia - rury do kanalizacji tłuszczowej jako tworzywowe na bazie PP, PVC, HDPE z wytrzymałości temperaturową: - na ciągły przepływ ścieków - co najmniej 90 st. C, - na chwilowy przepływ ścieków - co najmniej 95 st. C. | m | 12.7 |  | 1 | 0
250 | KNNR 4 0208-01 analogia | Rurociągi kanalizacyjne z PVC HT o śr. 40 mm na ścianach w budynkach niemieszkalnych o połączeniach wciskowych Analogia - rury do kanalizacji tłuszczowej jako tworzywowe na bazie PP, PVC, HDPE z wytrzymałości temperaturową: - na ciągły przepływ ścieków - co najmniej 90 st. C, - na chwilowy przepływ ścieków - co najmniej 95 st. C. | m | 1.8 |  | 1 | 0
251 | KNNR 4 0211-03 | Dodatki za wykonanie podejść odpływowych z PVC-U o śr. 110 mm o połączeniach wciskowych | szt. | 6 |  | 1 | 0
252 | KNNR 4 0211-01 | Dodatki za wykonanie podejść odpływowych z PVC HT o śr. 50 mm o połączeniach wciskowych | szt. | 13 |  | 1 | 0
253 | KNNR 4 0211-01 | Dodatki za wykonanie podejść odpływowych z PVC HT o śr. 40 mm o połączeniach wciskowych | szt. | 3 |  | 1 | 0
254 | KNNR 4 0222-01 analogia | Czyszczaki z PVC HT kanalizacyjne o śr. 75 mm o połączeniach wciskowych Analogia - czyszczaki do kanalizacji tłuszczowej tworzywowe na bazie PP, PVC, HDPE z wytrzymałości temperaturową: - na ciągły przepływ ścieków - co najmniej 90 st. C, - na chwilowy przepływ ścieków - co najmniej 95 st. C. | szt. | 5 |  | 1 | 0
255 | KNNR 4 0142-03 | Drzwiczki rewizyjne do czyszczaków | kpl. | 5 |  | 1 | 0
256 | KNNR 4 0216-02 | Wpusty ściekowe ze stali nierdzewnej o śr. 110 mm | szt. | 6 |  | 1 | 0
0
2.3. | Instalacja odprowadzenia skroplin z klimatyzatorów
257 | KNNR 4 0110-04 | Rurociągi z PVC o śr. zewnętrznej 40 mm łączone metodą klejenia, na ścianach w budynkach niemieszkalnych | m | 37.8 |  | 1 | 0
258 | KNNR 4 0110-03 | Rurociągi z PVC o śr. zewnętrznej 32 mm łączone metodą klejenia, na ścianach w budynkach niemieszkalnych | m | 87.8 |  | 1 | 0
259 | KNNR 4 0116-03 analogia | Dodatki za podejścia odpływowe w rurociągach z tworzyw sztucznych do klimatyzatorów o śr. zewnętrznej 32 mm | szt. | 19 |  | 1 | 0
260 | KNNR 4 0218-02 | Syfon z blokadą antyzapachową o śr. 32 mm | szt. | 19 |  | 1 | 0
0
3. | Instalacje wodne
3.1. | Instalacja wody zimnej, ciepłej, cyrkulacyjnej oraz zmiękczonej
261 | KNNR 4 0106-06 | Rurociągi stalowe ocynkowane o śr.nominalnej 50 mm o połączeniach gwintowanych, na ścianach w budynkach niemieszkalnych | m | 4.7 |  | 1 | 0
262 | KNNR 4 0112-06 | Rurociągi z polipropylenu PP PN10 o śr. zewnętrznej 63×5,8 mm o połączeniach zgrzewanych, na ścianach w budynkach niemieszkalnych - instalacja wody zimnej | m | 7.3 |  | 1 | 0
263 | KNNR 4 0112-05 | Rurociągi z polipropylenu PP PN10 o śr. zewnętrznej 50×4,6 mm o połączeniach zgrzewanych, na ścianach w budynkach niemieszkalnych - instalacja wody zimnej | m | 29.1 |  | 1 | 0
264 | KNNR 4 0112-04 | Rurociągi z polipropylenu PP PN10 o śr. zewnętrznej 40×3,7 mm o połączeniach zgrzewanych, na ścianach w budynkach niemieszkalnych - instalacja wody zimnej | m | 32.6 |  | 1 | 0
265 | KNNR 4 0112-03 | Rurociągi z polipropylenu PP PN10 o śr. zewnętrznej 32×2,9 mm o połączeniach zgrzewanych, na ścianach w budynkach niemieszkalnych - instalacja wody zimnej | m | 51 |  | 1 | 0
266 | KNNR 4 0112-02 | Rurociągi z polipropylenu PP PN10 o śr. zewnętrznej 25×2,3 mm o połączeniach zgrzewanych, na ścianach w budynkach niemieszkalnych - instalacja wody zimnej | m | 12 |  | 1 | 0
267 | KNNR 4 0112-01 | Rurociągi z polipropylenu PP PN10 o śr. zewnętrznej 20×1,9 mm o połączeniach zgrzewanych, na ścianach w budynkach niemieszkalnych - instalacja wody zimnej | m | 24 |  | 1 | 0
268 | KNNR 4 0112-04 | Rurociągi z polipropylenu PP PN10 o śr. zewnętrznej 40×3,7 mm o połączeniach zgrzewanych, na ścianach w budynkach niemieszkalnych - instalacja wody zmiękczonej | m | 11.9 |  | 1 | 0
269 | KNNR 4 0112-03 | Rurociągi z polipropylenu PP PN10 o śr. zewnętrznej 32×2,9 mm o połączeniach zgrzewanych, na ścianach w budynkach niemieszkalnych - instalacja wody zmiękczonej | m | 2.8 |  | 1 | 0
270 | KNNR 4 0112-02 | Rurociągi z polipropylenu PP PN10 o śr. zewnętrznej 25×2,3 mm o połączeniach zgrzewanych, na ścianach w budynkach niemieszkalnych - instalacja wody zmiękczonej | m | 3.5 |  | 1 | 0
271 | KNNR 4 0112-05 | Rurociągi z polipropylenu PP STABI PN16 o śr. zewnętrznej 50×6,9 mm o połączeniach zgrzewanych, na ścianach w budynkach niemieszkalnych - instalacja wody ciepłej | m | 18.4 |  | 1 | 0
272 | KNNR 4 0112-04 | Rurociągi z polipropylenu PP STABI PN16 o śr. zewnętrznej 40×5,5 mm o połączeniach zgrzewanych, na ścianach w budynkach niemieszkalnych - instalacja wody ciepłej | m | 19.4 |  | 1 | 0
273 | KNNR 4 0112-03 | Rurociągi z polipropylenu PP STABI PN16 o śr. zewnętrznej 32×4,4 mm o połączeniach zgrzewanych, na ścianach w budynkach niemieszkalnych - instalacja wody ciepłej i cyrkulacji c.w.u. | m | 81.4 |  | 1 | 0
274 | KNNR 4 0112-02 | Rurociągi z polipropylenu PP STABI PN16 o śr. zewnętrznej 25×3,5 mm o połączeniach zgrzewanych, na ścianach w budynkach niemieszkalnych - instalacja wody ciepłej i cyrkulacji c.w.u. | m | 27 |  | 1 | 0
275 | KNNR 4 0112-01 | Rurociągi z polipropylenu PP STABI PN16 o śr. zewnętrznej 20×2,8 mm o połączeniach zgrzewanych, na ścianach w budynkach niemieszkalnych - instalacja wody ciepłej i cyrkulacji c.w.u. | m | 102.1 |  | 1 | 0
276 | KNNR 4 0112-03 | Rurociągi PE-RT/Al/PE-RT o śr. zewnętrznej 32x3,0 mm o połączeniach zaciskowych, na ścianach w budynkach niemieszkalnych - instalacja wody zmiękczonej | m | 5.7 |  | 1 | 0
277 | KNNR 4 0112-02 | Rurociągi PE-RT/Al/PE-RT o śr. zewnętrznej 25x2,5 mm o połączeniach zaciskowych, na ścianach w budynkach niemieszkalnych - instalacja wody zmiękczonej | m | 4.1 |  | 1 | 0
278 | KNNR 4 0112-02 | Rurociągi PE-RT/Al/PE-RT o śr. zewnętrznej 25x2,5 mm o połączeniach zaciskowych, na ścianach w budynkach niemieszkalnych - instalacja wody zimnej | m | 31.8 |  | 1 | 0
279 | KNNR 4 0112-01 | Rurociągi PE-RT/Al/PE-RT o śr. zewnętrznej 20x2,0 mm o połączeniach zaciskowych, na ścianach w budynkach niemieszkalnych - instalacja wody zimnej | m | 50.6 |  | 1 | 0
280 | KNNR 4 0112-01 | Rurociągi PE-RT/Al/PE-RT o śr. zewnętrznej 16x2,0 mm o połączeniach zaciskowych, na ścianach w budynkach niemieszkalnych - instalacja wody zimnej | m | 104.3 |  | 1 | 0
281 | KNNR 4 0112-02 | Rurociągi PE-RT/Al/PE-RT o śr. zewnętrznej 25x2,5 mm o połączeniach zaciskowych, na ścianach w budynkach niemieszkalnych - instalacja wody ciepłej | m | 27.8 |  | 1 | 0
282 | KNNR 4 0112-01 | Rurociągi PE-RT/Al/PE-RT o śr. zewnętrznej 20x2,0 mm o połączeniach zaciskowych, na ścianach w budynkach niemieszkalnych - instalacja wody ciepłej | m | 11.8 |  | 1 | 0
283 | KNNR 4 0112-01 | Rurociągi PE-RT/Al/PE-RT o śr. zewnętrznej 16x2,0 mm o połączeniach zaciskowych, na ścianach w budynkach niemieszkalnych - instalacja wody ciepłej | m | 92 |  | 1 | 0
284 | KNR 2-05 0208-05 | Kostrukcja wsporcza pod rurociągi montowane pod stropem | t | 0.32 |  | 1 | 0
285 | KNNR 4 0116-03 | Dodatki za podejścia dopływowe w rurociągach z tworzyw sztucznych do zaworów czerpalnych o połączeniu sztywnym o śr. zewnętrznej 32 mm | szt. | 1 |  | 1 | 0
286 | KNNR 4 0116-02 | Dodatki za podejścia dopływowe w rurociągach z tworzyw sztucznych do zaworów czerpalnych o połączeniu sztywnym o śr. zewnętrznej 25 mm | szt. | 1 |  | 1 | 0
287 | KNNR 4 0116-01 | Dodatki za podejścia dopływowe w rurociągach z tworzyw sztucznych do zaworów czerpalnych o połączeniu sztywnym o śr. zewnętrznej 20 mm | szt. | 2 |  | 1 | 0
288 | KNNR 4 0116-01 | Dodatki za podejścia dopływowe w rurociągach z tworzyw sztucznych do baterii o połączeniu sztywnym o śr. zewnętrznej 16 mm | szt. | 30 |  | 1 | 0
289 | KNNR 4 0116-08 | Dodatki za podejścia dopływowe w rurociągach z tworzyw sztucznych do baterii o połączeniu elastycznym metalowym o śr. zewnętrznej 16 mm | szt. | 88 |  | 1 | 0
290 | KNNR 4 0116-06 | Dodatki za podejścia dopływowe w rurociągach z tworzyw sztucznych do płuczek ustępowych o połączeniu sztywnym o śr. zewnętrznej 16 mm | szt. | 28 |  | 1 | 0
291 | KNR-W 7-07 0101-01 analogia | Zestaw hydroforowy 2-pompowy (praca + rezerwa) o parametrach: wydajność min.7,45 m3/h, wysokość podnoszenia min. 40 m H2O (wartość nastawy 50 m H2O) | kpl. | 1 |  | 1 | 0
292 | kalk. własna | Uruchomienie zestawu hydroforowego | kpl. | 1 |  | 1 | 0
293 | KNNR 4 0130-06 | Zawory kulowe instalacji wodociągowych z rur stalowych o śr. nominalnej 50 mm, PN16, 120°C | szt. | 4 |  | 1 | 0
294 | KNNR 4 0531-02 | Manometr tarczowy 0÷10 bar z kurkiem manometrycznym i rurką syfonową | szt. | 2 |  | 1 | 0
295 | KNR-W 2-15 0520-04 | Przepustnica międzykołnierzowa o śr.nom. 50 mm z siłownikiem | szt. | 1 |  | 1 | 0
296 | KNNR 4 0132-06 | Zawory kulowe instalacji wodociągowych z rur z tworzyw sztucznych (PP) o śr. nominalnej 50 mm, PN16, 120°C | szt. | 2 |  | 1 | 0
297 | KNNR 4 0132-04 | Zawory kulowe instalacji wodociągowych z rur z tworzyw sztucznych (PP) o śr. nominalnej 32 mm, PN16, 120°C | szt. | 1 |  | 1 | 0
298 | KNNR 4 0132-03 | Zawory kulowe instalacji wodociągowych z rur z tworzyw sztucznych (PP) o śr. nominalnej 25 mm, PN16, 120°C | szt. | 10 |  | 1 | 0
299 | KNNR 4 0132-02 | Zawory kulowe instalacji wodociągowych z rur z tworzyw sztucznych (PP) o śr. nominalnej 20 mm, PN16, 120°C | szt. | 1 |  | 1 | 0
300 | KNNR 4 0132-01 analogia | Termostatyczny zawór cyrkulacji c.w.u. o śr. nominalnej 15 mm, | szt. | 6 |  | 1 | 0
301 | KNNR 4 0135-01 | Zawory kulowe czerpalne ze złączką do węża o śr. nominalnej 15 mm - woda zimna | szt. | 2 |  | 1 | 0
302 | KNNR 4 0135-02 | Zawory kulowe czerpalne ze złączką do węża o śr. nominalnej 20 mm - woda zmiękczona | szt. | 1 |  | 1 | 0
303 | KNNR 4 0135-03 | Zawory kulowe czerpalne ze złączką do węża o śr. nominalnej 25 mm - woda zmiękczona | szt. | 1 |  | 1 | 0
304 | KNNR 4 0126-04 | Próba szczelności instalacji wodociągowych z rur żeliwnych, stalowych i miedzianych w budynkach niemieszkalnych (rurociąg o śr. do 65 mm) | m | 4.7 |  | 1 | 0
305 | KNNR 4 0127-01 | Próba szczelności instalacji wodociągowych z rur z tworzyw sztucznych - próba zasadnicza (pulsacyjna) | prob. | 1 |  | 1 | 0
306 | KNNR 4 0127-04 | Próba szczelności instalacji wodociągowych z rur z tworzyw sztucznych - dodatek w budynkach niemieszkalnych (rurociąg o śr. do 63 mm) | m | 750.6 |  | 1 | 0
307 | KNNR 4 0128-02 | Płukanie instalacji wodociągowej w budynkach niemieszkalnych | m | 755.3 |  | 1 | 0
308 | KNR 0-34 0101-05 | Izolacja rurociągów śr.60 mm otulinami ze spienionej pianki polietylenowej - jednowarstwowymi gr.9 mm | m | 4.7 |  | 1 | 0
309 | KNR 0-34 0101-05 | Izolacja rurociągów śr.63 mm otulinami ze spienionej pianki polietylenowej - jednowarstwowymi gr.9 mm | m | 7.3 |  | 1 | 0
310 | KNR 0-34 0101-05 | Izolacja rurociągów śr.54 mm otulinami ze spienionej pianki polietylenowej - jednowarstwowymi gr.9 mm | m | 29.1 |  | 1 | 0
311 | KNR 0-34 0101-04 | Izolacja rurociągów śr.42 mm otulinami ze spienionej pianki polietylenowej - jednowarstwowymi gr.9 mm | m | 44.5 |  | 1 | 0
312 | KNR 0-34 0101-04 | Izolacja rurociągów śr.35 mm otulinami ze spienionej pianki polietylenowej - jednowarstwowymi gr.9 mm | m | 53.8 |  | 1 | 0
313 | KNR 0-34 0101-04 | Izolacja rurociągów śr.28 mm otulinami ze spienionej pianki polietylenowej - jednowarstwowymi gr.9 mm | m | 15.5 |  | 1 | 0
314 | KNR 0-34 0101-03 | Izolacja rurociągów śr.22 mm otulinami ze spienionej pianki polietylenowej - jednowarstwowymi gr.9 mm | m | 24 |  | 1 | 0
315 | KNR 0-34 0110-10 | Izolacja dwuwarstwowa rurociągów śr.42 mm otulinami lub otulinami i matami (płytami) ze spienionej pianki polietylenowej - gr.izolacji 39 mm | m | 11.9 |  | 1 | 0
316 | KNR 0-34 0101-19 | Izolacja rurociągów śr.42 mm otulinami ze spienionej pianki polietylenowej - jednowarstwowymi gr.30 mm | m | 19.4 |  | 1 | 0
317 | KNR 0-34 0101-19 | Izolacja rurociągów śr.35 mm otulinami ze spienionej pianki polietylenowej - jednowarstwowymi gr.30 mm | m | 81.4 |  | 1 | 0
318 | KNR 0-34 0101-11 | Izolacja rurociągów śr.28 mm otulinami ze spienionej pianki polietylenowej - jednowarstwowymi gr.20 mm | m | 27 |  | 1 | 0
319 | KNR 0-34 0101-10 | Izolacja rurociągów śr.22 mm otulinami ze spienionej pianki polietylenowej - jednowarstwowymi gr.20 mm | m | 102.1 |  | 1 | 0
320 | KNR 0-34 0107-06 | Izolacja rurociągów śr.28 mm otulinami ze spienionej pianki polietylenowej laminowanej folią PE gr.13 mm metodą izolowania po montażu rurociągu | m | 27.8 |  | 1 | 0
321 | KNR 0-34 0107-05 | Izolacja rurociągów śr.22 mm otulinami ze spienionej pianki polietylenowej laminowanej folią PE gr.13 mm metodą izolowania po montażu rurociągu | m | 11.8 |  | 1 | 0
322 | KNR 0-34 0107-05 | Izolacja rurociągów śr.18 mm otulinami ze spienionej pianki polietylenowej laminowanej folią PE gr.13 mm metodą izolowania po montażu rurociągu | m | 74.8 |  | 1 | 0
323 | KNR 0-34 0107-02 | Izolacja rurociągów śr.35 mm otulinami ze spienionej pianki polietylenowej laminowanej folią PE gr.6 mm metodą izolowania po montażu rurociągu | m | 5.7 |  | 1 | 0
324 | KNR 0-34 0107-02 | Izolacja rurociągów śr.28 mm otulinami ze spienionej pianki polietylenowej laminowanej folią PE gr.6 mm metodą izolowania po montażu rurociągu | m | 35.9 |  | 1 | 0
325 | KNR 0-34 0107-01 | Izolacja rurociągów śr.22 mm otulinami ze spienionej pianki polietylenowej laminowanej folią PE gr.6 mm metodą izolowania po montażu rurociągu | m | 50.6 |  | 1 | 0
326 | KNR 0-34 0107-01 | Izolacja rurociągów śr.18 mm otulinami ze spienionej pianki polietylenowej laminowanej folią PE gr.6 mm metodą izolowania po montażu rurociągu | m | 121.5 |  | 1 | 0
0
3.2. | Instalacja hydrantowa
327 | KNNR 4 0106-06 | Rurociągi stalowe ocynkowane o śr.nominalnej 50 mm o połączeniach gwintowanych, na ścianach w budynkach niemieszkalnych | m | 34.9 |  | 1 | 0
328 | KNNR 4 0106-04 | Rurociągi stalowe ocynkowane o śr.nominalnej 32 mm o połączeniach gwintowanych, na ścianach w budynkach niemieszkalnych | m | 70 |  | 1 | 0
329 | KNR 2-05 0208-05 | Konstrukcja wsporcza pod rurociągi montowane pod stropem | t | 0.1 |  | 1 | 0
330 | KNNR 4 0130-06 | Zawory kulowe instalacji wodociągowych z rur stalowych o śr. nominalnej 50 mm, PN16, 120°C | szt. | 2 |  | 1 | 0
331 | KNNR 4 0130-06 analogia | Zawór zwrotny antyskażeniowy rodziny EA o śr. nominalnej 50 mm | szt. | 1 |  | 1 | 0
332 | KNR 7-08 0103-02 analogia | Czujnik przepływu | ukl. | 1 |  | 1 | 0
333 | KNNR 4 0115-03 | Dodatki za podejścia dopływowe w rurociągach stalowych do zaworów czerpalnych, baterii, mieszaczy, hydrantów itp. o połączeniu sztywnym o śr. nominalnej 25 mm | szt. | 4 |  | 1 | 0
334 | KNNR 4 0142-01 | Szafki hydrantowe naścienne kompletne z zaworem hydrantowym dn25, wężem półsztywnym 30 m i prądownicą | kpl. | 4 |  | 1 | 0
335 | KNNR 4 0126-04 | Próba szczelności instalacji wodociągowych z rur żeliwnych, stalowych i miedzianych w budynkach niemieszkalnych (rurociąg o śr. do 65 mm) | m | 104.9 |  | 1 | 0
336 | KNNR 4 0128-02 | Płukanie instalacji wodociągowej w budynkach niemieszkalnych | m | 104.9 |  | 1 | 0
337 | Kalkulacja własna | Badanie wydajności hydrantów | szt. | 4 |  | 1 | 0
0
4. | Biały montaż
338 | KNNR 4 0135-01 analogia | Kurki kulowe kątowe z filtrem 1/2"-3/8" - do baterii stojących | szt. | 88 |  | 1 | 0
339 | KNNR 4 0137-02 | Bateria umywalkowa jednouchwytowa stojąca z głowicą ceramiczną | szt. | 43 |  | 1 | 0
340 | KNNR 4 0137-02 | Bateria zlewozmywakowa jednouchwytowa stojąca z głowicą ceramiczną | szt. | 1 |  | 1 | 0
341 | KNNR 4 0137-08 | Bateria natryskowa jednouchwytowa ścienna z głowicą ceramiczną, z zestawem natryskowym przesuwnym | szt. | 8 |  | 1 | 0
342 | KNNR 4 0230-02 | Umywalka z otworem dla niepełnosprawnych, z syfonem podtynkowym | kpl. | 1 |  | 1 | 0
343 | KNNR 4 0230-02 | Umywalka półokrągła 55 cm z otworem, z półsyfonem butelkowym | kpl. | 4 |  | 1 | 0
344 | KNNR 4 0230-02 | Umywalka półokrągła 39 cm z otworem, z półsyfonem butelkowym | kpl. | 4 |  | 1 | 0
345 | KNNR 4 0230-05 | Półpostument umywalkowy | kpl. | 5 |  | 1 | 0
346 | KNNR 4 0230-02 | Umywalka blatowa z otworem, z syfonem chromowanym | kpl. | 1 |  | 1 | 0
347 | KNR 2-15/GEBERIT 0102-03 | Stelaże montażowe podtynkowe do umywalki dla niepełnosprawnych | kpl. | 2 |  | 1 | 0
348 | KNR 2-15/GEBERIT 0102-03 | Stelaże montażowe podtynkowe do umywalki | kpl. | 31 |  | 1 | 0
349 | KNR 2-15/GEBERIT 0102-01 | Stelaże montażowe podtynkowe do miski ustępowej dla dzieci | kpl. | 22 |  | 1 | 0
350 | KNR 2-15/GEBERIT 0102-01 | Stelaże montażowe podtynkowe do miski ustępowej dla niepełnosprawnych | kpl. | 3 |  | 1 | 0
351 | KNR 2-15/GEBERIT 0102-01 | Stelaże montażowe podtynkowe do miski ustępowej | kpl. | 3 |  | 1 | 0
352 | KNR 2-15/GEBERIT 0104-03 | Urządzenia sanitarne na elemencie montażowym - umywalka półokrągła dla dzieci 50 cm z otworem | kpl. | 30 |  | 1 | 0
353 | KNR 2-15/GEBERIT 0104-03 | Urządzenia sanitarne na elemencie montażowym - umywalka z otworem dla niepełnosprawnych | kpl. | 2 |  | 1 | 0
354 | KNR 2-15/GEBERIT 0104-03 | Urządzenia sanitarne na elemencie montażowym - umywalka półokrągła 55 cm z otworem | kpl. | 1 |  | 1 | 0
355 | KNR 2-15/GEBERIT 0104-01 | Urządzenia sanitarne na elemencie montażowym - miska ustępowa wisząca dla dzieci | kpl. | 22 |  | 1 | 0
356 | KNR 2-15/GEBERIT 0104-01 | Urządzenia sanitarne na elemencie montażowym - miska ustępowa wisząca dla niepełnosprawnych | kpl. | 3 |  | 1 | 0
357 | KNR 2-15/GEBERIT 0104-01 | Urządzenia sanitarne na elemencie montażowym - miska ustępowa wisząca | kpl. | 3 |  | 1 | 0
358 | KNR 2-15/GEBERIT 0105-01 | Przyciski do spłuczek podtynkowych | kpl. | 28 |  | 1 | 0
359 | KNNR 4 0229-05 | Zlewozmywak stalowy nierdzewny jednokomorowy z płytą ociekową - faktura len | szt. | 1 |  | 1 | 0
360 | KNNR 4 0218-02 | Syfon zlewozmywakowy pojedynczy z przelewem | szt. | 1 |  | 1 | 0
361 | KNR 0-35 0123-07 | Kabina natryskowa narożna, półokrągła, z szybami ze szkła hartowanego o wym. 80x80 cm + bodzik akrylowy półokrągły o wym. 80x80 cm | kpl. | 8 |  | 1 | 0
362 | KNNR 4 0218-02 | Syfon nadstropowy brodzikowy | szt. | 8 |  | 1 | 0
0
5. | Instalacja grzewcze
5.1. | Instalacja centralnego ogrzewania
363 | KNNR 4 0405-08 analogia | Rurociągi w instalacjach c.o. stalowe ocynkowane zewnętrznie o śr. zewnętrznej 42 mm o połączeniach zaciskowych na ścianach w budynkach | m | 4.4 |  | 1 | 0
364 | KNNR 4 0405-07 analogia | Rurociągi w instalacjach c.o. stalowe ocynkowane zewnętrznie o śr. zewnętrznej 35 mm o połączeniach zaciskowych na ścianach w budynkach | m | 49.6 |  | 1 | 0
365 | KNNR 4 0405-06 analogia | Rurociągi w instalacjach c.o. stalowe ocynkowane zewnętrznie o śr. zewnętrznej 28 mm o połączeniach zaciskowych na ścianach w budynkach | m | 23 |  | 1 | 0
366 | KNNR 4 0405-05 analogia | Rurociągi w instalacjach c.o. stalowe ocynkowane zewnętrznie o śr. zewnętrznej 22 mm o połączeniach zaciskowych na ścianach w budynkach | m | 53.8 |  | 1 | 0
367 | KNNR 4 0405-04 analogia | Rurociągi w instalacjach c.o. stalowe ocynkowane zewnętrznie o śr. zewnętrznej 18 mm o połączeniach zaciskowych na ścianach w budynkach | m | 88.2 |  | 1 | 0
368 | KNR 2-05 0208-05 | Konstrukcja wsporcza pod rurociągi montowane pod stropem | t | 0.15 |  | 1 | 0
369 | KNNR 4 0404-02 | Rurociągi w instalacjach c.o. PE-RT/Al/PE-RT o śr. zewnętrznej 25x2,5 mm o połączeniach zaciskowych na ścianach w budynkach | m | 37.4 |  | 1 | 0
370 | KNNR 4 0404-01 | Rurociągi w instalacjach c.o. PE-RT/Al/PE-RT o śr. zewnętrznej 20x2,0 mm o połączeniach zaciskowych na ścianach w budynkach | m | 207.6 |  | 1 | 0
371 | KNNR 4 0404-01 | Rurociągi w instalacjach c.o. PE-RT/Al/PE-RT o śr. zewnętrznej 16x2,0 mm o połączeniach zaciskowych na ścianach w budynkach | m | 212.6 |  | 1 | 0
372 | KNNR 4 0411-04 | Zawory kulowe do wody o połączeniach gwintowanych o śr. nominalnej 32 mm, PN16, 120°C | szt. | 1 |  | 1 | 0
373 | KNNR 4 0411-03 | Zawory kulowe do wody o połączeniach gwintowanych o śr. nominalnej 25 mm, PN16, 120°C | szt. | 1 |  | 1 | 0
374 | KNNR 4 0411-02 | Zawory kulowe do wody o połączeniach gwintowanych o śr. nominalnej 20 mm, PN16, 120°C | szt. | 3 |  | 1 | 0
375 | KNNR 4 0411-03 analogia | Ręczne zawory równoważące ze złączkami pomiarowymi i możliwością napełnienia i opróżnienia, z nastawą wstępną, figura prosta, o połączeniach gwintowanych o śr. nominalnej 25 mm, kvs=9,5 | szt. | 1 |  | 1 | 0
376 | KNNR 4 0411-02 analogia | Ręczne zawory równoważące ze złączkami pomiarowymi i możliwością napełnienia i opróżnienia, z nastawą wstępną, figura prosta, o połączeniach gwintowanych o śr. nominalnej 20 mm, kvs=6,6 | szt. | 1 |  | 1 | 0
377 | KNNR 4 0411-01 analogia | Ręczne zawory równoważące ze złączkami pomiarowymi i możliwością napełnienia i opróżnienia, z nastawą wstępną, figura prosta, o połączeniach gwintowanych o śr. nominalnej 15 mm, kvs=3,0 | szt. | 3 |  | 1 | 0
378 | KNNR 4 0418-06 | Grzejniki stalowe dwupłytowe, z gładką płytą czołową, z jednym konwektorem, dolnozasilane, z wkładką zaworową termostatyczną o wys. 305 mm i dług. 2005 mm, z kompletem zawieszeń | szt. | 2 |  | 1 | 0
379 | KNNR 4 0418-07 | Grzejniki stalowe dwupłytowe, z gładką płytą czołową, z jednym konwektorem, dolnozasilane, z wkładką zaworową termostatyczną o wys. 905 mm i dług. 1405 mm, z kompletem zawieszeń | szt. | 1 |  | 1 | 0
380 | KNNR 4 0418-07 | Grzejniki stalowe dwupłytowe, z gładką płytą czołową, z dwoma konwektorami, dolnozasilane, z wkładką zaworową termostatyczną o wys. 605 mm i dług. 1005 mm, z kompletem zawieszeń | szt. | 1 |  | 1 | 0
381 | KNNR 4 0418-08 | Grzejniki stalowe dwupłytowe, z gładką płytą czołową, z dwoma konwektorami, dolnozasilane, z wkładką zaworową termostatyczną o wys. 605 mm i dług. 1805 mm, z kompletem zawieszeń | szt. | 1 |  | 1 | 0
382 | KNNR 4 0418-08 | Grzejniki stalowe dwupłytowe, z gładką płytą czołową, z dwoma konwektorami, dolnozasilane, z wkładką zaworową termostatyczną o wys. 605 mm i dług. 2005 mm, z kompletem zawieszeń | szt. | 3 |  | 1 | 0
383 | KNNR 4 0418-09 | Grzejniki stalowe trzypłytowe, z gładką płytą czołową, z trzema konwektorami, dolnozasilane, z wkładką zaworową termostatyczną o wys. 305 mm i dług. 1605 mm, z kompletem zawieszeń | szt. | 1 |  | 1 | 0
384 | KNNR 4 0418-07 | Grzejniki stalowe dwupłytowe, profilowane, z jednym konwektorem, dolnozasilane, z wkładką zaworową termostatyczną o wys. 900 mm i dług. 500 mm, z kompletem zawieszeń | szt. | 1 |  | 1 | 0
385 | KNNR 4 0418-07 | Grzejniki stalowe dwupłytowe, profilowane, z dwoma konwektorami, dolnozasilane, z wkładką zaworową termostatyczną o wys. 900 mm i dług. 400 mm, z kompletem zawieszeń | szt. | 1 |  | 1 | 0
386 | KNNR 4 0418-07 | Grzejniki stalowe dwupłytowe, profilowane, z dwoma konwektorami, dolnozasilane, z wkładką zaworową termostatyczną o wys. 900 mm i dług. 600 mm, z kompletem zawieszeń | szt. | 1 |  | 1 | 0
387 | KNNR 4 0418-07 | Grzejniki stalowe dwupłytowe, profilowane, z dwoma konwektorami, dolnozasilane, z wkładką zaworową termostatyczną o wys. 900 mm i dług. 1400 mm, z kompletem zawieszeń | szt. | 1 |  | 1 | 0
388 | KNNR 4 0418-10 | Grzejniki stalowe trzypłytowe, profilowane, z trzema konwektorami, dolnozasilane, z wkładką zaworową termostatyczną o wys. 300 mm i dług. 2300 mm, z kompletem zawieszeń | szt. | 2 |  | 1 | 0
389 | KNNR 4 0418-10 | Grzejniki stalowe trzypłytowe, profilowane, z trzema konwektorami, dolnozasilane, z wkładką zaworową termostatyczną o wys. 300 mm i dług. 2600 mm, z kompletem zawieszeń | szt. | 25 |  | 1 | 0
390 | KNNR 4 0418-11 | Grzejniki stalowe trzypłytowe, profilowane, z trzema konwektorami, dolnozasilane, z wkładką zaworową termostatyczną o wys. 900 mm i dług. 900 mm, z kompletem zawieszeń | szt. | 2 |  | 1 | 0
391 | KNNR 4 0418-07 | Grzejniki stalowe dwupłytowe, profilowane, bez konwektora, dolnozasilane, higieniczne, z wkładką zaworową termostatyczną o wys. 900 mm i dług. 500 mm, z kompletem zawieszeń | szt. | 3 |  | 1 | 0
392 | KNNR 4 0418-07 | Grzejniki stalowe dwupłytowe, profilowane, bez konwektora, dolnozasilane, higieniczne, z wkładką zaworową termostatyczną o wys. 900 mm i dług. 600 mm, z kompletem zawieszeń | szt. | 4 |  | 1 | 0
393 | KNR-W 2-02 20205-03 | Osłony na grzejniki w salach dla dzieci z płyty MDF, wg dokumentacji, detal d.10 | m2 | 87.8 |  | 1 | 0
394 | KNNR 4 0429-05 analogia | Rury przyłączne stalowe ocynkowane zewnętrznie o śr. zewn. 18 mm do grzejników | kpl. | 2 |  | 1 | 0
395 | KNNR 4 0429-01 | Rury przyłączne z tworzyw sztucznych o śr. zewn. 16 mm do grzejników | kpl. | 47 |  | 1 | 0
396 | KNNR 4 0412-01 | Zawory grzejnikowe odcinające podwójne o śr.nom. 15 mm, dedykowane do zastosowanych grzejników | szt. | 49 |  | 1 | 0
397 | KNR 0-35 0215-04 | Głowice termostatyczne z ograniczeniem temperatury minimalnej do 16 °C kompatybilne z zastosowanymi w grzejnikach wkładkami zaworowymi termostatycznymi | szt. | 49 |  | 1 | 0
398 | KNNR 4 0406-02 | Próby szczelności instalacji c.o. z rur stalowych i miedzianych w budynkach niemieszkalnych | m | 219 |  | 1 | 0
399 | KNNR 4 0406-03 | Próby szczelności instalacji c.o. z rur z tworzyw sztucznych - próba zasadnicza (pulsacyjna) | próba | 1 |  | 1 | 0
400 | KNNR 4 0406-05 | Próby szczelności instalacji c.o. z rur z tworzyw sztucznych - dodatek za próbę w budynkach niemieszkalnych | m | 457.6 |  | 1 | 0
401 | KNNR 4 0128-02 analogia | Płukanie instalacji c.o. w budynkach niemieszkalnych | m | 676.6 |  | 1 | 0
402 | KNNR 4 0436-01 | Próby z dokonaniem regulacji instalacji centralnego ogrzewania (na gorąco) | urz. | 49 |  | 1 | 0
403 | KNR-W 2-16 0303-05 | Jednowarstwowa izolacja o grubości 40 mm otulinami z wełny mineralnej laminowanej folią aluminiową rurociągów o śr.zew.42 mm | m2 | 1.686 |  | 1 | 0
404 | KNR-W 2-16 0303-01 | Jednowarstwowa izolacja o grubości 30 mm otulinami z wełny mineralnej laminowanej folią aluminiową rurociągów o śr.zew.35 mm | m2 | 14.8 |  | 1 | 0
405 | KNR-W 2-16 0303-01 | Jednowarstwowa izolacja o grubości 30 mm otulinami z wełny mineralnej laminowanej folią aluminiową rurociągów o śr.zew.28 mm | m2 | 6.36 |  | 1 | 0
406 | KNR-W 2-16 0303-01 analogia | Jednowarstwowa izolacja o grubości 20 mm otulinami z wełny mineralnej laminowanej folią aluminiową rurociągów o śr.zew.22 mm | m2 | 10.47 |  | 1 | 0
407 | KNR-W 2-16 0303-01 analogia | Jednowarstwowa izolacja o grubości 20 mm otulinami z wełny mineralnej laminowanej folią aluminiową rurociągów o śr.zew.18 mm | m2 | 16.06 |  | 1 | 0
408 | KNR 0-34 0107-02 | Izolacja rurociągów śr.28 mm otulinami ze spienionej pianki polietylenowej laminowanej folią PE gr.6 mm metodą izolowania po montażu rurociągu | m | 37.4 |  | 1 | 0
409 | KNR 0-34 0107-01 | Izolacja rurociągów śr.22 mm otulinami ze spienionej pianki polietylenowej laminowanej folią PE gr.6 mm metodą izolowania po montażu rurociągu | m | 207.6 |  | 1 | 0
410 | KNR 0-34 0107-01 | Izolacja rurociągów śr.18 mm otulinami ze spienionej pianki polietylenowej laminowanej folią PE gr.6 mm metodą izolowania po montażu rurociągu | m | 212.6 |  | 1 | 0
0
5.2. | Instalacja ogrzewania podłogowego
411 | KNNR 4 0410-05 | Rurociągi w instalacjach c.o. PE-RT/Al/PE-RT o śr. zewnętrznej 16x2,0 mm o połączeniach zaciskowych na ścianach w budynkach - rurociągi tranzytowe pętli grzewczych | m sieci | 64.4 |  | 1 | 0
412 | KNNR 4 0410-01 | Szafki typu SWN-1 z rozdzielaczami do instalacji ogrzewania podłogowego o ilości obwodów 4 (w komplecie, rozdzielacze z uchwytami, moduł mieszający, odpowietrzniki, złączki do podłączenia rur zasilających) | szt. | 2 |  | 1 | 0
413 | KNNR 4 0411-01 | Zawory kulowe do wody o połączeniach gwintowanych o śr. nominalnej 15 mm, PN16, 120°C - przy rozdzielaczach | szt. | 2 |  | 1 | 0
414 | KNNR 4 0411-01 analogia | Ręczne zawory równoważące ze złączkami pomiarowymi i możliwością napełnienia i opróżnienia, z nastawą wstępną, figura prosta, o połączeniach gwintowanych o śr. nominalnej 15 mm, kvs=3,0 - przy rozdzielaczach | szt. | 2 |  | 1 | 0
415 | KNNR 4 0429-01 | Rury przyłączne z tworzyw sztucznych o śr. zewn. 16 mm do rozdzielaczy | kpl. | 8 |  | 1 | 0
416 | KNR 0-31 0301-02 analogia | Montaż ogrzewania podłogowego - układ wężownicy ślimakowy - część instalacyjna; rurociągi z z rur wielowarstwowych PE-RT/Al/PE-RT lub PE-X/Al./PE-X o śr. 16x2,0 mm i rozstawie 100 mm; woda grzewcza o temperaturze 40/30 do 55/45 st. C | m2 | 89.6 |  | 1 | 0
417 | KNNR 4 0406-03 | Próby szczelności instalacji c.o. z rur z tworzyw sztucznych - próba zasadnicza (pulsacyjna) | próba | 1 |  | 1 | 0
418 | KNNR 4 0406-05 | Próby szczelności instalacji c.o. z rur z tworzyw sztucznych - dodatek za próbę w budynkach niemieszkalnych | m | 128.8 |  | 1 | 0
419 | KNNR 4 0128-02 analogia | Płukanie instalacji c.o. w budynkach niemieszkalnych | m | 128.8 |  | 1 | 0
420 | KNR 0-31 0308-02 analogia | Próba szczelności ogrzewania podłogowego przy rozstawie rur 100 mm | m2 | 89.6 |  | 1 | 0
421 | KNR 0-31 0308-06 analogia | Regulacja ogrzewania podłogowego przy rozstawie rur 100 mm | m2 | 89.6 |  | 1 | 0
422 | KNR 0-34 0107-01 | Izolacja rurociągów śr.18 mm otulinami ze spienionej pianki polietylenowej laminowanej folią PE gr.6 mm metodą izolowania po montażu rurociągu | m | 128.8 |  | 1 | 0
0
5.3. | Instalacja ciepła technologicznego do nagrzewnic central wentylacyjnych
423 | KNNR 4 0405-08 analogia | Rurociągi w instalacjach c.o. stalowe ocynkowane zewnętrznie o śr. zewnętrznej 42 mm o połączeniach zaciskowych na ścianach w budynkach | m | 65.8 |  | 1 | 0
424 | KNNR 4 0405-06 analogia | Rurociągi w instalacjach c.o. stalowe ocynkowane zewnętrznie o śr. zewnętrznej 28 mm o połączeniach zaciskowych na ścianach w budynkach | m | 19 |  | 1 | 0
425 | KNNR 4 0411-05 | Zawory kulowe do wody o połączeniach gwintowanych o śr. nominalnej 40 mm, PN16, 120°C | szt. | 1 |  | 1 | 0
426 | KNNR 4 0411-03 | Zawory kulowe do wody o połączeniach gwintowanych o śr. nominalnej 25 mm, PN16, 120°C | szt. | 1 |  | 1 | 0
427 | KNNR 4 0411-05 analogia | Ręczne zawory równoważące ze złączkami pomiarowymi i możliwością napełnienia i opróżnienia, z nastawą wstępną, figura prosta, o połączeniach gwintowanych o śr. nominalnej 40 mm, kvs=26,0 | szt. | 1 |  | 1 | 0
428 | KNNR 4 0411-03 analogia | Ręczne zawory równoważące ze złączkami pomiarowymi i możliwością napełnienia i opróżnienia, z nastawą wstępną, figura prosta, o połączeniach gwintowanych o śr. nominalnej 25 mm, kvs=9,5 | szt. | 1 |  | 1 | 0
429 | KNNR 4 0412-06 | Zawory odpowietrzające automatyczne z zaworem stopowym o śr.nom. 15 mm | szt. | 4 |  | 1 | 0
430 | KNNR 4 0411-01 | Zawory kulowe do wody z filtrem o połączeniach gwintowanych o śr. nominalnej 15 mm - montaż pod odpowietrznikiem | szt. | 4 |  | 1 | 0
431 | KNR 7-08 0806-03 | Montaż zaworów 3-drogowych (dostawa z centralą wentylacyjną) (Wsp. do M=0) | szt. | 2 |  | 1 | 0
432 | KNNR 4 0406-02 | Próby szczelności instalacji c.o. z rur stalowych i miedzianych w budynkach niemieszkalnych | m | 84.8 |  | 1 | 0
433 | KNNR 4 0128-02 analogia | Płukanie instalacji c.o. w budynkach niemieszkalnych | m | 84.8 |  | 1 | 0
434 | KNNR 4 0436-01 | Próby z dokonaniem regulacji instalacji centralnego ogrzewania (na gorąco) | urz. | 2 |  | 1 | 0
435 | KNR-W 2-16 0304-01 | Jednowarstwowa izolacja o grubości 50 mm otulinami z wełny mineralnej laminowanej folią aluminiową rurociągów o śr.zew.42 mm | m2 | 29.34 |  | 1 | 0
436 | KNR-W 2-16 0303-01 analogia | Jednowarstwowa izolacja o grubości 50 mm otulinami z wełny mineralnej laminowanej folią aluminiową rurociągów o śr.zew.28 mm | m2 | 7.64 |  | 1 | 0
437 | KNR-W 2-16 0601-01 | Płaszcze ochronne z blachy ocynkowanej - rurociągi o śr. zewn. do 55 mm | m2 | 3.39 |  | 1 | 0
438 | kalk. własna | Napełnienie instalacji c.t. 38%-owym roztworem glikolu propylenowego | kpl. | 1 |  | 1 | 0
0
6. | Instalacje chłodnicze
6.1. | Układ VRF nr 1
439 | KNR 7-24 0153-04 | Jednostka zewnętrzna systemu VRF o mocy chłodniczej 50 kW ( +/- 5%), EER min. 3,0 (Typ urządzenia wskazany w dokumentacji projektowej oraz parametry równoważności wymagane przez Zamawiającego w dołączonejTABELI RÓWNOWAŻNOŚCI PP sanitarka) | szt. | 1 |  | 1 | 0
440 | KNNR 4 0432-01 analogia | Jednostka wewnętrzna kasetonowa systemu VFR o mocy chłodnicznej 2,2 kW (+/- 5%), typu 1 (Typ urządzenia wskazany w dokumentacji projektowej oraz parametry równoważności wymagane przez Zamawiającego w dołączonejTABELI RÓWNOWAŻNOŚCI PP sanitarka) | szt. | 1 |  | 1 | 0
441 | KNNR 4 0432-01 analogia | Jednostka wewnętrzna kasetonowa systemu VFR o mocy chłodnicznej 3,6 kW(+/- 5%), typu 3 (Typ urządzenia wskazany w dokumentacji projektowej oraz parametry równoważności wymagane przez Zamawiającego w dołączonejTABELI RÓWNOWAŻNOŚCI PP sanitarka) | szt. | 2 |  | 1 | 0
442 | KNNR 4 0432-02 analogia | Jednostka wewnętrzna kasetonowa systemu VFR o mocy chłodnicznej 7,1 kW(+/- 5%), typu 4 (Typ urządzenia wskazany w dokumentacji projektowej oraz parametry równoważności wymagane przez Zamawiającego w dołączonejTABELI RÓWNOWAŻNOŚCI PP sanitarka) | szt. | 5 |  | 1 | 0
443 | KNNR 4 0432-02 analogia | Jednostka wewnętrzna kasetonowa systemu VFR o mocy chłodnicznej 12,5 kW(+/- 5%), typu 6 (Typ urządzenia wskazany w dokumentacji projektowej oraz parametry równoważności wymagane przez Zamawiającego w dołączonejTABELI RÓWNOWAŻNOŚCI PP sanitarka) | szt. | 1 |  | 1 | 0
444 | KNR 7-08 0301-02 analogia | Sterownik przewodowy dedykowany do zastosowanego systemu klimatyzacji | ukl. | 9 |  | 1 | 0
445 | KNR 7-08 0301-02 analogia | Zestaw systemu VRF do wspomagania funkcji grzania zimą, dedykowany do zastosowanego systemu klimatyzacji | ukl. | 1 |  | 1 | 0
446 | kalk. własna | Trójnik systemowy przewodowy, dedykowany do zastosowanego systemu klimatyzacji I | kpl. | 1 |  | 1 | 0
447 | kalk. własna | Trójnik systemowy przewodowy, dedykowany do zastosowanego systemu klimatyzacji II | kpl. | 3 |  | 1 | 0
448 | kalk. własna | Trójnik systemowy przewodowy, dedykowany do zastosowanego systemu klimatyzacji III | kpl. | 1 |  | 1 | 0
449 | kalk. własna | Trójnik systemowy przewodowy, dedykowany do zastosowanego systemu klimatyzacji IV | kpl. | 3 |  | 1 | 0
450 | kalk. własna | Panel dekoracyjny dedykowany jednostkom wewnętrznym A | kpl. | 8 |  | 1 | 0
451 | kalk. własna | Panel dekoracyjny dedykowany jednostkom wewnętrznym B | kpl. | 1 |  | 1 | 0
452 | KNNR 4 0306-06 analogia | Rurociągi miedziane o połączeniach lutowanych w instalacjach freonowych preizolowane fabrycznie o śr. zewn. 28,58 mm na ścianach w budynkach niemieszkalnych | m | 17.4 |  | 1 | 0
453 | KNNR 4 0306-05 analogia | Rurociągi miedziane o połączeniach lutowanych w instalacjach freonowych preizolowane fabrycznie o śr. zewn. 22,22 mm na ścianach w budynkach niemieszkalnych | m | 12.6 |  | 1 | 0
454 | KNNR 4 0306-04 analogia | Rurociągi miedziane o połączeniach lutowanych w instalacjach freonowych preizolowane fabrycznie o śr. zewn. 19,05 mm na ścianach w budynkach niemieszkalnych | m | 23.5 |  | 1 | 0
455 | KNNR 4 0306-03 analogia | Rurociągi miedziane o połączeniach lutowanych w instalacjach freonowych preizolowane fabrycznie o śr. zewn. 15,88 mm na ścianach w budynkach niemieszkalnych | m | 35.6 |  | 1 | 0
456 | KNNR 4 0306-02 analogia | Rurociągi miedziane o połączeniach lutowanych w instalacjach freonowych preizolowane fabrycznie o śr. zewn. 12,70 mm na ścianach w budynkach niemieszkalnych | m | 38.6 |  | 1 | 0
457 | KNNR 4 0306-01 analogia | Rurociągi miedziane o połączeniach lutowanych w instalacjach freonowych preizolowane fabrycznie o śr. zewn. 9,52 mm na ścianach w budynkach niemieszkalnych | m | 45.5 |  | 1 | 0
458 | KNNR 4 0306-01 analogia | Rurociągi miedziane o połączeniach lutowanych w instalacjach freonowych preizolowane fabrycznie o śr. zewn. 6,35 mm na ścianach w budynkach niemieszkalnych | m | 6.2 |  | 1 | 0
459 | KNR 2-02 1218-02 analogia | Podpory dachowe pod parę rurociągów (ciecz i gaz) | szt. | 2 |  | 1 | 0
460 | KNR 2-17 0150-01 analogia | Przepust dachowy dla rur klimatyzacyjnych | szt. | 1 |  | 1 | 0
461 | KNR-W 2-16 0601-01 | Płaszcze ochronne z blachy ocynkowanej - rurociągi o śr. zewn. do 55 mm - dla rurociągów na dachu | m2 | 0.42 |  | 1 | 0
462 | KNNR 5 1105-08 | Korytka elektroinstalacyjne stalowe perforowane - montaż rurociągów pod stropem | m | 83.5 |  | 1 | 0
463 | KNR 2-17 0212-07 analogia | System mocowania dachowego jednostki zewnętrznej o obciążeniu do 480 kg | kpl. | 1 |  | 1 | 0
464 | KNR 7-24 0513-11 | Przedmuchanie azotem urządzeń i instal.chłodniczych freonowych o wydaj. 60.0 tys.kcal/h | kpl. | 1 |  | 1 | 0
465 | KNR 7-24 0514-11 | Próba szczelności urządzeń i instal.obiegu freonu itp. o wydaj. 60.0 tys.kcal/h | kpl. | 1 |  | 1 | 0
466 | KNR 7-24 0515-11 | Napełnienie urządzeń i instalacji obiegu freonu i podobnych czynników czynnikiem chłodniczym - wydajność 60.0 tys.kcal/h | kpl. | 1 |  | 1 | 0
467 | KNR 7-24 0516-11 | Uruchomienie i uzyskanie niskich temperatur - wydajność 60.0 tys.kcal/h | kpl. | 1 |  | 1 | 0
0
6.2. | Układ VRF nr 2
468 | KNR 7-24 0153-04 | Jednostka zewnętrzna systemu VRF o mocy chłodniczej 50 kW ( +/- 5%), EER min. 3,0 (Typ urządzenia wskazany w dokumentacji projektowej oraz parametry równoważności wymagane przez Zamawiającego w dołączonejTABELI RÓWNOWAŻNOŚCI PP sanitarka) | szt. | 1 |  | 1 | 0
469 | KNNR 4 0432-01 analogia | Jednostka wewnętrzna kasetonowa systemu VFR o mocy chłodnicznej 2,8 kW (+/- 5%), typu 2 (Typ urządzenia wskazany w dokumentacji projektowej oraz parametry równoważności wymagane przez Zamawiającego w dołączonejTABELI RÓWNOWAŻNOŚCI PP sanitarka) | szt. | 1 |  | 1 | 0
470 | KNNR 4 0432-02 analogia | Jednostka wewnętrzna kasetonowa systemu VFR o mocy chłodnicznej 7,1 kW (+/- 5%), typu 4 (Typ urządzenia wskazany w dokumentacji projektowej oraz parametry równoważności wymagane przez Zamawiającego w dołączonejTABELI RÓWNOWAŻNOŚCI PP sanitarka) | szt. | 6 |  | 1 | 0
471 | KNNR 4 0432-02 analogia | Jednostka wewnętrzna kasetonowa systemu VFR o mocy chłodnicznej 10,0 kW (+/- 5%), typu 5 (Typ urządzenia wskazany w dokumentacji projektowej oraz parametry równoważności wymagane przez Zamawiającego w dołączonejTABELI RÓWNOWAŻNOŚCI PP sanitarka) | szt. | 1 |  | 1 | 0
472 | KNR 7-08 0301-02 analogia | Sterownik przewodowy dedykowany do zastosowanego systemu klimatyzacji | ukl. | 8 |  | 1 | 0
473 | KNR 7-08 0301-02 analogia | Zestaw systemu VRF do wspomagania funkcji grzania zimą, dedykowany do zastosowanego systemu klimatyzacji | ukl. | 1 |  | 1 | 0
474 | kalk. własna | Trójnik systemowy przewodowy dedykowany do zastosowanego systemu klimatyzacji | kpl. | 1 |  | 1 | 0
475 | kalk. własna | Trójnik systemowy przewodowy dedykowany do zastosowanego systemu klimatyzacji | kpl. | 4 |  | 1 | 0
476 | kalk. własna | Trójnik systemowy przewodowy dedykowany do zastosowanego systemu klimatyzacji | kpl. | 1 |  | 1 | 0
477 | kalk. własna | Trójnik systemowy przewodowy dedykowany do zastosowanego systemu klimatyzacji | kpl. | 1 |  | 1 | 0
478 | kalk. własna | Panel dekoracyjny dedykowany jednostkom wewnętrznym A | kpl. | 7 |  | 1 | 0
479 | kalk. własna | Panel dekoracyjny dedykowany jednostkom wewnętrznym B | kpl. | 1 |  | 1 | 0
480 | KNNR 4 0306-06 analogia | Rurociągi miedziane o połączeniach lutowanych w instalacjach freonowych preizolowane fabrycznie o śr. zewn. 28,58 mm na ścianach w budynkach niemieszkalnych | m | 18.1 |  | 1 | 0
481 | KNNR 4 0306-05 analogia | Rurociągi miedziane o połączeniach lutowanych w instalacjach freonowych preizolowane fabrycznie o śr. zewn. 22,22 mm na ścianach w budynkach niemieszkalnych | m | 12.6 |  | 1 | 0
482 | KNNR 4 0306-04 analogia | Rurociągi miedziane o połączeniach lutowanych w instalacjach freonowych preizolowane fabrycznie o śr. zewn. 19,05 mm na ścianach w budynkach niemieszkalnych | m | 20.8 |  | 1 | 0
483 | KNNR 4 0306-03 analogia | Rurociągi miedziane o połączeniach lutowanych w instalacjach freonowych preizolowane fabrycznie o śr. zewn. 15,88 mm na ścianach w budynkach niemieszkalnych | m | 32.8 |  | 1 | 0
484 | KNNR 4 0306-02 analogia | Rurociągi miedziane o połączeniach lutowanych w instalacjach freonowych preizolowane fabrycznie o śr. zewn. 12,70 mm na ścianach w budynkach niemieszkalnych | m | 39.7 |  | 1 | 0
485 | KNNR 4 0306-01 analogia | Rurociągi miedziane o połączeniach lutowanych w instalacjach freonowych preizolowane fabrycznie o śr. zewn. 9,52 mm na ścianach w budynkach niemieszkalnych | m | 39.1 |  | 1 | 0
486 | KNNR 4 0306-01 analogia | Rurociągi miedziane o połączeniach lutowanych w instalacjach freonowych preizolowane fabrycznie o śr. zewn. 6,35 mm na ścianach w budynkach niemieszkalnych | m | 7.3 |  | 1 | 0
487 | KNR 2-02 1218-02 analogia | Podpory dachowe pod parę rurociągów (ciecz i gaz) | szt. | 2 |  | 1 | 0
488 | KNR 2-17 0150-01 analogia | Przepust dachowy dla rur klimatyzacyjnych | szt. | 1 |  | 1 | 0
489 | KNR-W 2-16 0601-01 | Płaszcze ochronne z blachy ocynkowanej - rurociągi o śr. zewn. do 55 mm - dla rurociągów na dachu | m2 | 0.42 |  | 1 | 0
490 | KNNR 5 1105-08 | Korytka elektroinstalacyjne stalowe perforowane - montaż rurociągów pod stropem | m | 79.5 |  | 1 | 0
491 | KNR 2-17 0212-07 analogia | System mocowania dachowego jednostki zewnętrznej o obciążeniu do 480 kg | kpl. | 1 |  | 1 | 0
492 | KNR 7-24 0513-11 | Przedmuchanie azotem urządzeń i instal.chłodniczych freonowych o wydaj. 60.0 tys.kcal/h | kpl. | 1 |  | 1 | 0
493 | KNR 7-24 0514-11 | Próba szczelności urządzeń i instal.obiegu freonu itp. o wydaj. 60.0 tys.kcal/h | kpl. | 1 |  | 1 | 0
494 | KNR 7-24 0515-11 | Napełnienie urządzeń i instalacji obiegu freonu i podobnych czynników czynnikiem chłodniczym - wydajność 60.0 tys.kcal/h | kpl. | 1 |  | 1 | 0
495 | KNR 7-24 0516-11 | Uruchomienie i uzyskanie niskich temperatur - wydajność 60.0 tys.kcal/h | kpl. | 1 |  | 1 | 0
0
6.3. | Układ VRF centrali wentylacyjnej
496 | KNR 7-24 0153-03 | Jednostka zewnętrzna systemu VRF o mocy chłodniczej 12,8 kW ( +/- 5%) (Typ urządzenia wskazany w dokumentacji projektowej oraz parametry równoważności wymagane przez Zamawiającego w dołączonejTABELI RÓWNOWAŻNOŚCI PP sanitarka) | szt. | 1 |  | 1 | 0
497 | KNR 7-08 0301-02 analogia | Moduł do współpracy z chłodnicami central wentylacyjnych, dedykowany do jednostki zewnętrznej | ukl. | 1 |  | 1 | 0
498 | KNR 7-08 0301-02 analogia | Sterownik przewodowy dedykowany do zastosowanego systemu | ukl. | 1 |  | 1 | 0
499 | KNR 7-08 0301-02 analogia | Zestaw systemu VRF do wspomagania funkcji grzania zimą dedykowany do zastosowanego systemu | ukl. | 1 |  | 1 | 0
500 | KNNR 4 0306-03 analogia | Rurociągi miedziane o połączeniach lutowanych w instalacjach freonowych preizolowane fabrycznie o śr. zewn. 15,88 mm na ścianach w budynkach niemieszkalnych | m | 3 |  | 1 | 0
501 | KNNR 4 0306-01 analogia | Rurociągi miedziane o połączeniach lutowanych w instalacjach freonowych preizolowane fabrycznie o śr. zewn. 9,52 mm na ścianach w budynkach niemieszkalnych | m | 3 |  | 1 | 0
502 | KNR 2-02 1218-02 analogia | Podpory dachowe pod parę rurociągów (ciecz i gaz) | szt. | 4 |  | 1 | 0
503 | KNR 2-17 0150-01 analogia | Przepust dachowy dla rur klimatyzacyjnych | szt. | 1 |  | 1 | 0
504 | KNR-W 2-16 0601-01 | Płaszcze ochronne z blachy ocynkowanej - rurociągi o śr. zewn. do 55 mm - dla rurociągów na dachu | m2 | 0.54 |  | 1 | 0
505 | KNR 2-17 0212-07 analogia | System mocowania dachowego jednostki zewnętrznej o obciążeniu do 480 kg | kpl. | 1 |  | 1 | 0
506 | KNR 7-24 0513-08 | Przedmuchanie azotem urządzeń i instalacji chłodniczych freonowych o wydajności 15.0 tys.kcal/h | kpl. | 1 |  | 1 | 0
507 | KNR 7-24 0514-08 | Próba szczelności urządzeń i instalacji obiegu freonu itp. o wydajności 15.0 tys.kcal/h | kpl. | 1 |  | 1 | 0
508 | KNR 7-24 0515-08 | Napełnienie urządzeń i instalacji obiegu freonu i podobnych czynników czynnikiem chłodniczym - wydajność 15.0 tys.kcal/h | kpl. | 1 |  | 1 | 0
509 | KNR 7-24 0516-08 | Uruchomienie i uzyskanie niskich temperatur - wydajność 15.0 tys.kcal/h | kpl. | 1 |  | 1 | 0
0
7. | Technologie kotłowni
7.1. | Instalacja grzewcza – obieg kaskady kotłów
510 | KNNR 4 0503-04 | Gazowy wiszący kocioł kondensacyjny o mocy 91 kW z tolerancją +/-5% (przy 80/60 °C) wyposażony w: - moduł hydrauliczny z pompą, - zawór bezpieczeństwa, - system powietrzno-spalinowe (pojedyńczy) - zgodnie z SIWZ (Typ urządzenia wskazany w dokumentacji projektowej oraz parametry równoważności wymagane przez Zamawiającego w dołączonejTABELI RÓWNOWAŻNOŚCI PP sanitarka) | szt. | 2 |  | 1 | 0
511 | kalk. własna | Moduł kaskadowy/hydrauliczny ze sprzęgłem wg dokumentacji dedykowany do zastosowanego zestawu kotłów | kpl. | 1 |  | 1 | 0
512 | KNR 7-08 0301-01 | Sterownik kaskady kotłów | ukl. | 1 |  | 1 | 0
513 | KNNR 4 0512-01 | Urządzenie neutralizacyjne: - do kotłów kondensacyjnych o mocy 50 do 500 kW - z granulatem neutralizacyjnym (8 kg) | kpl. | 1 |  | 1 | 0
514 | KNNR 4 0110-03 | Rurociągi z PVC o śr. zewnętrznej 32 mm łączone metodą klejenia, na ścianach w budynkach niemieszkalnych - odprowadzenie kondensatu | m | 5 |  | 1 | 0
515 | KNNR 4 0116-03 analogia | Dodatki za podejścia odpływowe w rurociągach z tworzyw sztucznych do kotłów o śr. zewnętrznej 32 mm | szt. | 2 |  | 1 | 0
516 | KNNR 4 0514-02 | Rozdzielacz zasilający z rur stalowych czarnych o śr. nominalnej 65 mm (z króćcami:1xDN32, 2xDN40) | m | 2 |  | 1 | 0
517 | KNNR 4 0514-02 | Rozdzielacz zasilający z rur stalowych czarnych o śr. nominalnej 65 mm (z króćcami:1xDN32, 2xDN40) | m | 2 |  | 1 | 0
518 | KNR 7-12 0103-05 | Czyszczenie przez szczotkowanie mechaniczne do drugiego stopnia czystości rurociągów o średnicy zewnętrznej 58-219 mm (stan wyjściowy powierzchni B) | m2 | 0.96 |  | 1 | 0
519 | KNR 7-12 0105-04 | Odtłuszczanie rurociągów | m2 | 0.96 |  | 1 | 0
520 | KNR 7-12 0201-05 | Malowanie pędzlem farbami do gruntowania miniowymi rurociągów o średnicy zewnętrznej 58-219 mm | m2 | 0.96 |  | 1 | 0
521 | KNR 7-12 0210-05 | Malowanie pędzlem farbami nawierzchniowymi i emaliami ftalowymi rurociągów o średnicy zewnętrznej 58-219 mm | m2 | 0.96 |  | 1 | 0
522 | KNR-W 2-16 0304-07 | Jednowarstwowa izolacja o grubości 60 mm otulinami z wełny mineralnej laminowanej folią aluminiową rurociągów o śr.zew.76 mm | m2 | 0.62 |  | 1 | 0
523 | KNR 2-05 0208-05 | Konstrukcja wsporcza pod rozdzielacze | t | 0.1 |  | 1 | 0
524 | KNNR 4 0527-03 | Filtroodmulnik z wkładem magnetycznym kołnierzowy o śr. nominalnej 65 mm, PN16, 150°C | szt. | 1 |  | 1 | 0
525 | KNNR 4 0531-02 | Manometr tarczowy 0÷6 bar z kurkiem manometrycznym i rurką syfonową | szt. | 3 |  | 1 | 0
526 | KNNR 4 0412-06 | Odpowietrznik automatyczny z zaworem stopowym o śr.nom. 15 mm | szt. | 2 |  | 1 | 0
527 | KNNR 4 0411-01 | Zawór kulowy do wody z filtrem o połączeniach gwintowanych o śr. nominalnej 15 mm | szt. | 2 |  | 1 | 0
528 | KNNR 4 0411-02 analogia | Kurek kulowy spustowy gwintowany o śr. nominalnej 20 mm | szt. | 2 |  | 1 | 0
0
7.2. | Instalacja grzewcza – obieg przygotowania c.w.u.
529 | KNR 0-35 0208-01 | Pompa obiegowa do centralnego ogrzewania o parametrach: wydajność 2,6 m3/h, wysokość podnoszenia 40 kPa i śr. nominalnej króćców przyłączeniowych 25 mm | szt. | 1 |  | 1 | 0
530 | KNNR 4 0411-04 analogia | Ręczne zawory równoważące ze złączkami pomiarowymi i możliwością napełnienia i opróżnienia, z nastawą wstępną, figura prosta, o połączeniach gwintowanych o śr. nominalnej 32 mm, kvs=18,0 | szt. | 1 |  | 1 | 0
531 | KNNR 4 0519-04 | Zawory kulowe do wody o połączeniach gwintowanych o śr. nominalnej 32 mm, PN16, 120°C | szt. | 3 |  | 1 | 0
532 | KNNR 4 0519-04 | Zawory zwrotne o połączeniach gwintowanych o śr. nominalnej 32 mm, PN10, 120°C | szt. | 1 |  | 1 | 0
533 | KNNR 4 0531-02 | Manometr tarczowy 0÷6 bar z kurkiem manometrycznym i rurką syfonową | szt. | 1 |  | 1 | 0
534 | KNNR 4 0531-01 | Termometr tarczowy 0-120°C | szt. | 2 |  | 1 | 0
535 | KNNR 4 0411-01 analogia | Kurek kulowy spustowy gwintowany o śr. nominalnej 15 mm | szt. | 2 |  | 1 | 0
0
7.3. | Instalacja grzewcza – obieg grzejnikowy
536 | KNR 7-07 0102-01 | Pompa obiegowa podwójna do centralnego ogrzewania o parametrach: wydajność 3,2 m3/h, wysokość podnoszenia 50 kPa i śr. nominalnej króćców przyłączeniowych 32 mm | kpl. | 1 |  | 1 | 0
537 | KNR 7-08 0806-03 | Zawór trójdrogowy mieszający gwintowany o śr. nominalnej 32 mm, z siłownikiem elektrycznym 230V | szt. | 1 |  | 1 | 0
538 | KNNR 4 0411-05 analogia | Ręczne zawory równoważące ze złączkami pomiarowymi i możliwością napełnienia i opróżnienia, z nastawą wstępną, figura prosta, o połączeniach gwintowanych o śr. nominalnej 40 mm, kvs=26,0 | szt. | 1 |  | 1 | 0
539 | KNNR 4 0519-05 | Zawory kulowe do wody o połączeniach gwintowanych o śr. nominalnej 40 mm, PN16, 120°C | szt. | 3 |  | 1 | 0
540 | KNNR 4 0519-05 | Zawory zwrotne o połączeniach gwintowanych o śr. nominalnej 40 mm, PN10, 120°C | szt. | 1 |  | 1 | 0
541 | KNNR 4 0531-02 | Manometr tarczowy 0÷6 bar z kurkiem manometrycznym i rurką syfonową | szt. | 1 |  | 1 | 0
542 | KNNR 4 0531-01 | Termometr tarczowy 0-120°C | szt. | 2 |  | 1 | 0
543 | KNNR 4 0411-01 analogia | Kurek kulowy spustowy gwintowany o śr. nominalnej 15 mm | szt. | 2 |  | 1 | 0
0
7.4. | Instalacja grzewcza – obieg central wentylacyjnych – strona pierwotna
544 | KNNR 4 0504-02 analogia | Płytowy wymiennik ciepła o parametrach: - moc 70 kW - strona pierwotna - 70/50°C, 100% woda - strona wtórna - 60/40°C 38% roztwór glikolu propylenowego | szt. | 1 |  | 1 | 0
545 | KNR 0-35 0208-01 | Pompa obiegowa do centralnego ogrzewania o parametrach: wydajność 3,6 m3/h, wysokość podnoszenia 40 kPa i śr. nominalnej króćców przyłączeniowych 25 mm | szt. | 1 |  | 1 | 0
546 | KNNR 4 0411-05 analogia | Ręczne zawory równoważące ze złączkami pomiarowymi i możliwością napełnienia i opróżnienia, z nastawą wstępną, figura prosta, o połączeniach gwintowanych o śr. nominalnej 40 mm, kvs=26,0 | szt. | 1 |  | 1 | 0
547 | KNNR 4 0519-05 | Zawory kulowe do wody o połączeniach gwintowanych o śr. nominalnej 40 mm, PN16, 120°C | szt. | 1 |  | 1 | 0
548 | KNNR 4 0519-05 | Zawory zwrotne o połączeniach gwintowanych o śr. nominalnej 40 mm, PN10, 120°C | szt. | 1 |  | 1 | 0
549 | KNNR 4 0531-02 | Manometr tarczowy 0÷6 bar z kurkiem manometrycznym i rurką syfonową | szt. | 1 |  | 1 | 0
550 | KNNR 4 0531-01 | Termometr tarczowy 0-120°C | szt. | 2 |  | 1 | 0
551 | KNNR 4 0411-01 analogia | Kurek kulowy spustowy gwintowany o śr. nominalnej 15 mm | szt. | 2 |  | 1 | 0
0
7.5. | Instalacja grzewcza – obieg central wentylacyjnych – strona wtórna
552 | KNR 0-35 0208-01 | Pompa obiegowa do centralnego ogrzewania o parametrach: wydajność 4,0 m3/h, wysokość podnoszenia 50 kPa i śr. nominalnej króćców przyłączeniowych 25 mm | szt. | 1 |  | 1 | 0
553 | KNNR 4 0524-01 | Membranowy zawór bezpieczeństwa o parametrach: ciśnienie otwarcia 4,0 bary, max. temp. pracy 140 °C, śr.nom. 15 mm | szt. | 1 |  | 1 | 0
554 | KNNR 4 0411-05 analogia | Ręczne zawory równoważące ze złączkami pomiarowymi i możliwością napełnienia i opróżnienia, z nastawą wstępną, figura prosta, o połączeniach gwintowanych o śr. nominalnej 40 mm, kvs=26,0 | szt. | 1 |  | 1 | 0
555 | KNNR 4 0519-05 | Zawory kulowe do wody o połączeniach gwintowanych o śr. nominalnej 40 mm, PN16, 120°C | szt. | 1 |  | 1 | 0
556 | KNNR 4 0519-05 | Zawory zwrotne o połączeniach gwintowanych o śr. nominalnej 40 mm, PN10, 120°C | szt. | 1 |  | 1 | 0
557 | KNNR 4 0519-05 | Filtry siatkowe do wody o połączeniach gwintowanych o śr. nominalnej 40 mm | szt. | 1 |  | 1 | 0
558 | KNNR 4 0531-02 | Manometr tarczowy 0÷6 bar z kurkiem manometrycznym i rurką syfonową | szt. | 3 |  | 1 | 0
559 | KNNR 4 0531-01 | Termometr tarczowy 0-120°C | szt. | 2 |  | 1 | 0
560 | KNNR 4 0411-01 analogia | Kurek kulowy spustowy gwintowany o śr. nominalnej 15 mm | szt. | 2 |  | 1 | 0
0
7.6. | Instalacja wody użytkowej – obieg przygotowania c.w.u.
561 | KNNR 4 0143-04 | Podgrzewacz c.w.u z wężownicą o poj. 500 dm3 | kpl. | 1 |  | 1 | 0
562 | KNNR 4 0524-02 | Membranowy zawór bezpieczeństwa o parametrach: ciśnienie otwarcia 6,0 bar, max. temp. pracy 110 °C, śr.nom. 20 mm | szt. | 1 |  | 1 | 0
563 | KNNR 4 0511-08 | Ciśnieniowe naczynie przeponowe do instalacji wody zimnej o parametrach: dop. ciśnienie pracy: 10 bar; dop. temp. pracy naczynia: 70 °C; pojemność nom. 60 dm3, z dedykowanym przyłączem | szt. | 1 |  | 1 | 0
564 | KNNR 4 0130-05 | Zawory kulowe instalacji wodociągowych z rur stalowych o śr. nominalnej 40 mm, PN16, 120°C | szt. | 1 |  | 1 | 0
565 | KNNR 4 0130-02 analogia | Kurki kulowe spustowe instalacji wodociągowych z rur stalowych o śr. nominalnej 20 mm | szt. | 1 |  | 1 | 0
0
7.7. | Instalacja wody użytkowej – instalacja wody ciepłej
566 | KNNR 4 0130-05 | Zawory kulowe instalacji wodociągowych z rur stalowych o śr. nominalnej 40 mm, PN16, 120°C | szt. | 1 |  | 1 | 0
567 | KNNR 4 0531-01 | Termometr tarczowy 0-120°C | szt. | 1 |  | 1 | 0
0
7.8. | Instalacja wody użytkowej – instalacja wody cyrkulacyjnej
568 | KNR 0-35 0112-02 analogia | Pompa cyrkulacyjna do ciepłej wody użytkowej o parametrach: wydajność 1,5 m3/h, wysokość podnoszenia 40 kPa i śr. nominalnej króćców przyłączeniowych 20 mm | szt. | 1 |  | 1 | 0
569 | KNNR 4 0411-03 analogia | Ręczne zawory równoważące ze złączkami pomiarowymi i możliwością napełnienia i opróżnienia, z nastawą wstępną, figura prosta, o połączeniach gwintowanych o śr. nominalnej 25 mm, kvs=9,5 | szt. | 1 |  | 1 | 0
570 | KNNR 4 0130-03 | Zawory kulowe instalacji wodociągowych z rur stalowych o śr. nominalnej 25 mm, PN16, 120°C | szt. | 1 |  | 1 | 0
571 | KNNR 4 0130-03 | Zawory zwrotne instalacji wodociągowych z rur stalowych o śr. nominalnej 25 mm, PN10, 120°C | szt. | 1 |  | 1 | 0
572 | KNNR 4 0130-03 analogia | Filtry siatkowe instalacji wodociągowych z rur stalowych o śr. nominalnej 25 mm | szt. | 1 |  | 1 | 0
573 | KNNR 4 0531-02 | Manometr tarczowy 0÷10 bar z kurkiem manometrycznym i rurką syfonową | szt. | 2 |  | 1 | 0
574 | KNNR 4 0531-01 | Termometr tarczowy 0-120°C | szt. | 1 |  | 1 | 0
0
7.9. | Uzupełnienie zładu grzewczego
575 | KNNR 4 0512-03 analogia | Stacja uzdatniania wody z cyfrowym sterowaniem objętościowym o maksymalne natężenie przepływu 2,0 m3/h | kpl. | 1 |  | 1 | 0
576 | KNR INSTAL 0111-03 analogia | Filtr mechaniczny z płukaniem wstecznym o śr.nom. 25 mm | szt. | 1 |  | 1 | 0
577 | KNNR 4 0140-02 | Wodomierz JS kontaktowy 3/4" o przepływie 4,0 m3/h | kpl. | 1 |  | 1 | 0
578 | KNNR 4 0130-03 | Zawory kulowe instalacji wodociągowych z rur stalowych o śr. nominalnej 25 mm, PN16, 120°C | szt. | 5 |  | 1 | 0
579 | KNNR 4 0130-03 | Zawór zwrotny antyskażeniowy rodziny CA o śr. nominalnej 25 mm | szt. | 5 |  | 1 | 0
580 | kalk. własna | Połączenie rozłączne elastyczne | szt. | 1 |  | 1 | 0
581 | KNNR 4 0531-02 | Manometr tarczowy 0÷10 bar z kurkiem manometrycznym i rurką syfonową | szt. | 3 |  | 1 | 0
582 | KNNR 4 0130-01 analogia | Kurki kulowe spustowe instalacji wodociągowych z rur stalowych o śr. nominalnej 15 mm | szt. | 2 |  | 1 | 0
583 | KNNR 4 0530-01 | Lejki ściekowe | szt. | 3 |  | 1 | 0
0
7.10. | Układ bezpieczeństwa – instalacja grzewcza
584 | KNNR 4 0511-03 | Ciśnieniowe naczynie przeponowe do instalacji grzewczych o parametrach: dop. ciśnienie pracy: 6 bar; dop. temp. pracy naczynia: 120 °C; pojemność nom. 100 dm3 | szt. | 1 |  | 1 | 0
585 | KNNR 4 0411-03 analogia | Złącze samoodcinające do naczyń wzbiorczych o śr.nom. 25 mm dedykowany do naczynia przeponowego o parametrach: dop. ciśnienie pracy: 6 bar; dop. temp. pracy naczynia: 120 °C; pojemność nom. 100 dm3 | szt. | 1 |  | 1 | 0
586 | KNNR 4 0531-02 | Manometr tarczowy 0÷6 bar bar z kurkiem manometrycznym i rurką syfonową | szt. | 1 |  | 1 | 0
0
7.11. | Układ bezpieczeństwa – obieg wtórny central wentylacyjnych
587 | KNNR 4 0511-02 | Ciśnieniowe naczynie przeponowe do instalacji grzewczych o parametrach: dop. ciśnienie pracy: 6 bar; dop. temp. pracy naczynia: 120 °C; pojemność nom. 35 dm3 | szt. | 1 |  | 1 | 0
588 | KNNR 4 0411-02 analogia | Złącze samoodcinające do naczyń wzbiorczych o śr.nom. 20 mm dedykowane do naczynia wzbiorczego o parametrach: dop. ciśnienie pracy: 6 bar; dop. temp. pracy naczynia: 120 °C; pojemność nom. 35 dm3 | szt. | 1 |  | 1 | 0
589 | KNNR 4 0531-02 | Manometr tarczowy 0÷6 bar z kurkiem manometrycznym i rurką syfonową | szt. | 1 |  | 1 | 0
0
7.12. | Układ odprowadzenia spalin
590 | KNNR 4 2302-01 analogia | Montaż czopuchów powietrzno-spalinowych ze stali kwasoodpornej, do kotłów kondensacyjnych o śr. 150/ 100 mm - 2 kpl. (po 2,9 mb) | m | 5.8 |  | 1 | 0
591 | KNNR 4 2302-01 analogia | Montaż kominów powietrzno-spalinowych ze stali kwasoodpornej, do kotłów kondensacyjnych o śr. 150/100 mm - 2 kpl. (po 6 mb) | m | 12 |  | 1 | 0
0
7.13. | Wentylacja nawiewno-wywiewna w pomieszczeniu kotłowni
592 | KNR 2-17 0114-02 | Przewody wentylacyjne z blachy stalowej, kołowe, typ B/I o śr. 200 mm - udział kształtek do 55 % - kanał nawiewny typu Z o śr. 200 mm | m2 | 2.198 |  | 1 | 0
593 | KNR 2-17 0147-01 | Czerpnia ścienna okrągła o śr. 200 mm - do kanału nawiewnego typu Z | szt. | 1 |  | 1 | 0
594 | KNR 2-17 0140-02 analogia | Kratka wentylacyjna stalowa okrągła o śr. 200 mm - do kanału nawiewnego typu Z | szt. | 1 |  | 1 | 0
595 | KNR 2-17 0113-02 | Przewody wentylacyjne z blachy stalowej, kołowe, typ B/I o śr. 160 mm - udział kształtek do 35 % - kanał wywiewny o śr. 160 mm | m2 | 3.517 |  | 1 | 0
596 | KNR 2-17 0149-01 | Podstawa dachowa okrągła typ B/II o śr. 160 mm - do kanału wywiewnego | szt. | 1 |  | 1 | 0
597 | KNR 2-17 0152-02 | Wywietrzak dachowy cylindryczny o śr. 160 mm - do kanału wywiewnego | szt. | 1 |  | 1 | 0
598 | KNR 2-17 0140-01 analogia | Kratka wentylacyjna stalowa okrągła o śr. 160 mm - do kanału wywiewnego | szt. | 1 |  | 1 | 0
0
7.14. | Orurowanie kotłowni wraz z izolacją termiczną
599 | kalk. własna | Orurowanie kotłowni wraz z izolacją termiczną | kpl. | 1 |  | 1 | 0
0
7.15. | Próba szczelności układu kotłowni
600 | KNNR 4 0528-03 | Próba szczelności układu kotłowni | szt. | 1 |  | 1 | 0
601 | KNNR 4 0529-02 | Uruchomienie kotłowni c.o. - 2 osoby obsługi | szt. | 1 |  | 1 | 0
0
7.16. | Wyposażenie p.poż.
602 | kalk. własna | Gaśnica proszkowa ABC 6 kg | szt | 1 |  | 1 | 0
603 | kalk. własna | Koc gaśniczy | szt | 1 |  | 1 | 0
0
7.17. | AKPiA kotłowni
604 | kalk. własna | AKPiA kotłowni wg dokumentacji | kpl. | 1 |  | 1 | 0
0
7.18. | Koszty czynności towarzyszących
605 | kalk. własna | Koszty czynności odbiorowych | szt | 1 |  | 1 | 0
606 | kalk. własna | Koszt wkonania instrukcji obsługi kotłowni | szt | 1 |  | 1 | 0
607 | kalk. własna | Koszty szkolenia obsługi kotłowni | szt | 1 |  | 1 | 0
0
8. | Wewnętrzna instalacja gazu do kotłowni i kuchni
608 | KNNR 4 0142-01 analogia | Szafka gazowa o wym.60x60 cm - w celu zamontowania kurka głownego i zaworu elektromagnetycznego | kpl. | 1 |  | 1 | 0
609 | KNNR 4 0520-06 analogia | Kurek odcinający kołnierzowy do gazu o śr.nom. 50 mm - montaż w szafce gazowej | szt. | 1 |  | 1 | 0
610 | KNNR 4 0520-06 analogia | Zawór odcinający, klapowy do współpracy z detektorami gazu, wyzwalany elektromagnetycznie o śr.nom. 50 mm, dedykowany do zastosowanego systemu wybranego producenta - montaż w szafce gazowej | szt. | 1 |  | 1 | 0
611 | KNNR 4 0312-03 analogia | Zawór odcinający, grzybkowy do współpracy z detektorami gazu, wyzwalany elektromagnetycznie o śr.nom. 25 mm, dedykowany do zastosowanego systemu wybranego producenta - montaż na przewodzie doprowadzającym gaz do urządzeń gazowych kuchni | szt. | 1 |  | 1 | 0
612 | KNR 7-08 0301-02 analogia | Moduł sterujący systemu ASBIG | ukl. | 1 |  | 1 | 0
613 | KNR AL-01 0112-01 analogia | Zasilacz systemu ASBIG dedykowany do zastosowanego systemu wybranego producenta | szt. | 1 |  | 1 | 0
614 | KNR AL-01 0303-04 analogia | Akumulator systemu ASBIG dedykowany do zastosowanego systemu wybranego producenta | szt | 1 |  | 1 | 0
615 | KNR 7-08 0104-03 analogia | Detektor gazu (metan) systemu ASBIG dedykowany do zastosowanego systemu wybranego producenta | ukl. | 2 |  | 1 | 0
616 | KNR 7-08 0402-05 analogia | Sygnalizacja akustyczno-optyczna dedykowana do zastosowanego systemu wybranego producenta | ukł. | 1 |  | 1 | 0
617 | kalk. własna | Okablowanie systemu ASBIG | kpl. | 1 |  | 1 | 0
618 | KNNR 4 0312-04 | Zawory kulowe do gazu o połączeniach gwintowanych o śr.nom. 32 mm - montaż przy kotłach | szt. | 2 |  | 1 | 0
619 | KNNR 4 0312-04 analogia | Filtry siatkowe do gazu o połączeniach gwintowanych o śr. nominalnej 32 mm - montaż przy kotłach | szt. | 2 |  | 1 | 0
620 | KNNR 4 0312-02 | Zawory kulowe do gazu o połączeniach gwintowanych o śr.nom. 20 mm - montaż przy urządzeniach gazowych | szt. | 4 |  | 1 | 0
621 | KNNR 4 0304-06 | Rurociągi w instalacjach gazowych stalowe o połączeniach spawanych o śr.nom. 50 mm na ścianach w budynkach niemieszkalnych | m | 14.6 |  | 1 | 0
622 | KNNR 4 0304-04 | Rurociągi w instalacjach gazowych stalowe o połączeniach spawanych o śr.nom. 32 mm na ścianach w budynkach niemieszkalnych | m | 1.3 |  | 1 | 0
623 | KNNR 4 0304-03 | Rurociągi w instalacjach gazowych stalowe o połączeniach spawanych o śr.nom. 25 mm na ścianach w budynkach niemieszkalnych | m | 17.7 |  | 1 | 0
624 | KNNR 4 0304-02 | Rurociągi w instalacjach gazowych stalowe o połączeniach spawanych o śr.nom. 20 mm na ścianach w budynkach niemieszkalnych | m | 1.6 |  | 1 | 0
625 | KNR 7-12 0103-05 | Czyszczenie przez szczotkowanie mechaniczne do drugiego stopnia czystości rurociągów o średnicy zewnętrznej 58-219 mm (stan wyjściowy powierzchni B) | m2 | 2.75 |  | 1 | 0
626 | KNR 7-12 0103-04 | Czyszczenie przez szczotkowanie mechaniczne do drugiego stopnia czystości rurociągów o średnicy zewnętrznej do 57 mm (stan wyjściowy powierzchni B) | m2 | 2.26 |  | 1 | 0
627 | KNR 7-12 0105-04 | Odtłuszczanie rurociągów | m2 | 5.01 |  | 1 | 0
628 | KNR 7-12 0201-05 | Malowanie pędzlem farbami do gruntowania miniowymi rurociągów o średnicy zewnętrznej 58-219 mm | m2 | 2.75 |  | 1 | 0
629 | KNR 7-12 0201-04 | Malowanie pędzlem farbami do gruntowania miniowymi rurociągów o średnicy zewnętrznej do 57 mm | m2 | 2.26 |  | 1 | 0
630 | KNR 7-12 0210-05 | Malowanie pędzlem farbami nawierzchniowymi i emaliami ftalowymi rurociągów o średnicy zewnętrznej 58-219 mm | m2 | 2.75 |  | 1 | 0
631 | KNR 7-12 0210-04 | Malowanie pędzlem farbami nawierzchniowymi i emaliami ftalowymi rurociągów o średnicy zewnętrznej do 57 mm | m2 | 2.26 |  | 1 | 0
632 | KNNR 4 0307-04 | Próba instalacji gazowej na ciśnienie dla wykonawcy i dostawcy gazu przed gazomierzem w budynkach niemieszkalnych - śr. rurociągu do 65 mm | prob. | 1 |  | 1 | 0
633 | KNR-W 2-19 0119-01 | Rury ochronne o śr.nom. 80 mm - zabezpieczenie rury wejściowej do budynku | m | 0.5 |  | 1 | 0
634 | KNR-W 2-19 0119-01 | Rury ochronne o śr.nom. 40 mm - zabezpieczenie rury wejściowej do budynku | m | 0.5 |  | 1 | 0
0
9. | Roboty ogólnobudowlane - bruzdy, otwory montażowe, przejścia p.poż. Itp.
635 | kalk. własna | Roboty ogólnobudowlane - bruzdy, otwory montażowe, przejścia p.poż. itp | kpl. | 1 |  | 1 | 0
0
Wartość kosztorysowa robót bez podatku VAT | [6 empty] | 0
Słownie:
`
|  | Stawka roboczogodziny: |  | zł
Narzuty:
|  | Koszty pośrednie [Kp] |  | % R,S
|  | Zysk [Z] |  | % R+Kp (R) S+Kp (S)
|  | VAT [V] |  | %Σ(R+Kp (R)+Z(R),M,S+Kp(S)+Z(S))
|  | miejscowość, dnia |  | podpis Oferenta