## Arkusz1
ZAŁĄCZNIK NR 1.D
FORMULARZ PRZEDMIARU ROBÓT : przyłącza „Budowa przedszkola 8 oddziałowego przy ulicy Szkolnej w Suszcu”
Lp. | Podstawa | Opis | jedn. | Obmiar | Cena jednostkowa netto (zł) | Krotność | Wartość pozycji netto (zł)
1 | 2 | 3 | 4 | 5 | 6 | 7 | 8
1. | Przyłącza wodociągowe
1.1. | Kanały rurowe
1 | KNR 2-01 0206-02 analogia | Roboty ziemne w gruncie kategorii III wykonywane koparkami podsiębiernymi o pojemności łyżki 0,40m3 z transportem urobku samochodami samowyładowczymi na odległość do 1,0km | m3 | 142.29 |  | 1 | 0
2 | KNR 2-18 0501-01 | Podłoża pod kanały z materiałów sypkich o grubości 10cm | m2 | 83.7 |  | 1 | 0
3 | KNR-W 2-18 0109-07 analogia | Montaż rurociągów z rur polietylenowych PE, PEHD o średnicy zewnętrznej 160mm | m | 199 |  | 1 | 0
4 | KNR-W 2-18 0109-03 analogia | Montaż rurociągów z rur polietylenowych PE, PEHD o średnicy zewnętrznej 90mm | m | 6 |  | 1 | 0
5 | KNR-W 2-18 0109-01 analogia | Montaż rurociągów z rur polietylenowych PE, PEHD o średnicy zewnętrznej 63mm | m | 74 |  | 1 | 0
6 | KNR-W 2-18 0110-07 analogia | Połączenie metodą zgrzewania czołowego rur polietylenowych, ciśnieniowych PE, PEHD o średnicy zewnętrznej 160mm | złącze | 40 |  | 1 | 0
7 | KNR-W 2-18 0110-03 analogia | Połączenie metodą zgrzewania czołowego rur polietylenowych, ciśnieniowych PE, PEHD o średnicy zewnętrznej 90mm | złącze | 6 |  | 1 | 0
8 | KNR-W 2-18 0110-01 analogia | Połączenie metodą zgrzewania czołowego rur polietylenowych, ciśnieniowych PE, PEHD o średnicy zewnętrznej 63mm | złącze | 15 |  | 1 | 0
9 | KNR 2-28 0501-09 analogia | Obsypka rurociągu kruszywem dowiezionym | m3 | 41.85 |  | 1 | 0
10 | KNR 2-01 0214-04 analogia | Nakłady uzupełniające do tablic 0201-0213 za każde dalsze rozpoczęte 0,5km odległości transportu gruntu kategorii III-IV samochodami samowyładowczymi 5-10t na odległość ponad 1km po drogach utwardzonych Krotność = 38 | m3 | 50.22 |  | 38 | 0
11 | KNR 5-02 0312-06 | Przykrycie rur ułożonych w rowie niebieską taśmą lokalizacyjną | km | 0.28 |  | 1 | 0
12 | KNR 2-01 0230-01 | Zasypanie wykopów spycharkami gąsienicowymi 55kW (75KM) z przemieszczeniem gruntu kategorii I-III na odległość do 10m | m3 | 92.07 |  | 1 | 0
13 | KNR 2-01 0236-03 | Zagęszczenie gruntu sypkiego kategorii I-III zagęszczarkami | m3 | 92.07 |  | 1 | 0
14 | KNR-W 2-18 0704-02 analogia | Próba wodna szczelności sieci wodociągowych z rur typu HOBAS, PCW, PVC, PE, PEHD o średnicy nominalnej do 160mm (1 próba - 200m) | próba | 6 |  | 1 | 0
15 | Kalkulacja indywidualna | Dostawa i montaż kształtek | kpl | 1 |  | 1 | 0
0
1.2. | Uzbrojenie rurociągu
16 | KNR-W 2-18 0219-04 analogia | Kompletne hydranty pożarowe nadziemne o średnicy 100mm | kpl | 2 |  | 1 | 0
17 | Kalkulacja indywidualna | Dostawa i montaż zasuw | kpl | 1 |  | 1 | 0
18 | KNNR 4 1211-02 analogia | Przeciski o długości do 50m rurami o średnicy nominalnej 150mm metodą wibrową przy użyciu młota pneumatycznego w gruntach kategorii III-IV | m | 7.5 |  | 1 | 0
19 | KNNR 4 1209-01 analogia | Przeciąganie rurociągów prowadzonych w rurach ochronnych o średnicy nominalnej 100mm | m | 7.5 |  | 1 | 0
0
2. | Przyłącza kanalizacyjne
2.1. | Kanały rurowe
20 | KNR 2-01 0206-02 analogia | Roboty ziemne w gruncie kategorii III wykonywane koparkami podsiębiernymi o pojemności łyżki 0,40m3 z transportem urobku samochodami samowyładowczymi na odległość do 1,0km | m3 | 92.63 |  | 1 | 0
21 | KNR 2-18 0501-01 | Podłoża pod kanały z materiałów sypkich o grubości 10cm | m2 | 61.75 |  | 1 | 0
22 | KNR-W 2-18 0408-03 analogia | Kanały z rur PVC o średnicy zewnętrznej 200mm łączone na wcisk | m | 41 |  | 1 | 0
23 | KNR 9-20 0106-09 analogia | Ułożenie rurociągów kanalizacji z rur PE100 SDR17 PN10 łączonych metodą grzewania doczołowego lub elektrooporowego | m | 82.5 |  | 1 | 0
24 | KNR-W 2-18 0110-03 analogia | Połączenie metodą zgrzewania czołowego rur polietylenowych, ciśnieniowych PE, PEHD o średnicy zewnętrznej 90mm | złącze | 19 |  | 1 | 0
25 | KNR 2-28 0501-09 analogia | Obsypka rurociągu kruszywem dowiezionym | m3 | 37.05 |  | 1 | 0
26 | KNR 2-01 0214-04 analogia | Nakłady uzupełniające do tablic 0201-0213 za każde dalsze rozpoczęte 0,5km odległości transportu gruntu kategorii III-IV samochodami samowyładowczymi 5-10t na odległość ponad 1km po drogach utwardzonych Krotność = 38 | m3 | 43.23 |  | 38 | 0
27 | KNR 5-02 0312-06 analogia | Przykrycie rur ułożonych w rowie brązową taśmą lokalizacyjną | km | 0.12 |  | 1 | 0
28 | KNR 2-01 0230-01 | Zasypanie wykopów spycharkami gąsienicowymi 55kW (75KM) z przemieszczeniem gruntu kategorii I-III na odległość do 10m | m3 | 49.4 |  | 1 | 0
29 | KNR 2-01 0236-03 | Zagęszczenie gruntu sypkiego kategorii I-III zagęszczarkami | m3 | 49.4 |  | 1 | 0
30 | KNR-W 2-18 0706-01 analogia | Próba wodna szczelności kanałów rurowych o średnicy nominalnej do 150mm (odcinek=próba) | próba | 3 |  | 1 | 0
31 | Kalkulacja indywidualna | Dostawa i montaż kształtek | kpl | 1 |  | 1 | 0
0
2.2. | Uzbrojenie rurociągu
32 | Kalkulacja indywidualna | Dostawa i montaż separatora | kpl | 1 |  | 1 | 0
33 | Kalkulacja indywidualna | Dostawa i montaż kompletnej pompowni wraz z wyposażeniem | kpl | 1 |  | 1 | 0
34 | KNR 9-20 0309-01 analogia | Studzienki włazowe segmentowe 600mm o głębokości 2m przykryte włazem, przelotowe | szt | 2 |  | 1 | 0
35 | KNR 9-20 0307-01 analogia | Studzienki niewłazowe, rozprężne o głębokości do 2m - rura trzonowa korugowana (karbowana) 600mm, właz na pierścieniu odciążającym | szt | 1 |  | 1 | 0
36 | Kalkulacja indywidualna | Wykonanie włączenia do istniejącej sieci | kpl | 1 |  | 1 | 0
0
3. | Przyłącza instalacji deszczowej
37 | KNR 2-01 0206-02 analogia | Roboty ziemne w gruncie kategorii III wykonywane koparkami podsiębiernymi o pojemności łyżki 0,40m3 z transportem urobku samochodami samowyładowczymi na odległość do 1,0km | m3 | 226.13 |  | 1 | 0
38 | KNR 2-18 0501-01 | Podłoża pod kanały z materiałów sypkich o grubości 10cm | m2 | 150.75 |  | 1 | 0
39 | KNR-W 2-18 0408-03 analogia | Kanały z rur PVC o średnicy zewnętrznej 200mm łączone na wcisk | m | 64 |  | 1 | 0
40 | KNR-W 2-18 0408-06 analogia | Kanały z rur PVC o średnicy zewnętrznej 400mm łączone na wcisk | m | 180.7 |  | 1 | 0
41 | KNR-W 2-18 0408-08 analogia | Kanały z rur PVC o średnicy zewnętrznej 800mm łączone na wcisk | m | 28.4 |  | 1 | 0
42 | KNR 2-28 0501-09 analogia | Obsypka rurociągu kruszywem dowiezionym | m3 | 134.96 |  | 1 | 0
43 | KNR 2-01 0214-04 analogia | Nakłady uzupełniające do tablic 0201-0213 za każde dalsze rozpoczęte 0,5km odległości transportu gruntu kategorii III-IV samochodami samowyładowczymi 5-10t na odległość ponad 1km po drogach utwardzonych Krotność = 38 | m3 | 76.095 |  | 38 | 0
44 | KNR 2-01 0230-01 | Zasypanie wykopów spycharkami gąsienicowymi 55kW (75KM) z przemieszczeniem gruntu kategorii I-III na odległość do 10m | m3 | 150.03 |  | 1 | 0
45 | KNR 2-01 0236-03 | Zagęszczenie gruntu sypkiego kategorii I-III zagęszczarkami | m3 | 150.03 |  | 1 | 0
46 | KNR-W 2-18 0706-01 analogia | Próba wodna szczelności kanałów rurowych o średnicy nominalnej do 150mm (odcinek=próba) | próba | 3 |  | 1 | 0
47 | Kalkulacja indywidualna | Dostawa i montaż kształtek | kpl | 1 |  | 1 | 0
48 | KNR 9-20 0309-01 analogia | Studzienki włazowe segmentowe 800mm o głębokości 2m przykryte włazem, przelotowe | szt | 8 |  | 1 | 0
49 | KNR-W 2-18 0518-05 analogia | Podstawa prefabrykowana studni kanalizacyjnej systemowej HOBAS | szt | 3 |  | 1 | 0
50 | KNR-W 2-18 0518-03 analogia | Studnie kanalizacyjne systemowe HOBAS z rur o średnicy 1400mm | m | 4.8 |  | 1 | 0
51 | KNR-W 2-18 0518-07 analogia | Wyposażenie studni kanalizacyjnej systemowej HOBAS o podstawie prefabrykowanej | kpl | 3 |  | 1 | 0
0
Wartość kosztorysowa robót bez podatku VAT | [6 empty] | 0
Słownie:
Uwaga: Cena jednostkowa to cena wykonania robót przypadających na 1 krotność. Wartość to iloczyn obmiaru, ceny jednostkowej i krotności.
|  | Stawka roboczogodziny: |  | zł
Narzuty:
|  | Koszty pośrednie [Kp] |  | % R,S
|  | Zysk [Z] |  | % R+Kp (R) S+Kp (S)
|  | VAT [V] |  | %Σ(R+Kp (R)+Z(R),M,S+Kp(S)+Z(S))
|  | miejscowość, dnia |  | podpis Oferenta