## formularz - zał.1C
Zał. 1.C
FORMULARZ PRZEDMIARU ROBÓT
Kody CPV: 45333000-0 Roboty instalacyjne gazowe 45000000-7 Roboty budowlane Wymiana instalacji gazowej
Nr | Podstawa wyceny | Opis | Jednostka miary | Ilość | Cena jedn. [zł] | Krotność | Wartość [zł]
45333000-0 Roboty instalacyjne gazowe 45000000-7 Roboty budowlane
1 | ROBOTY MONTAŻOWE
1.1 | Instalacja gazowa
1 d.1.1 | KNR 2-15 0304-01 | Rurociągi w instalacjach gazowych stalowe o połączeniach spawanych o śr.nom. 20 mm na ścianach w budynkach niemieszkalnych | m | 3 |  | 1 | 0
2 d.1.1 | KNR 2-15 0304-01 | Rurociągi w instalacjach gazowych stalowe o połączeniach spawanych o śr.nom. 25 mm na ścianach w budynkach niemieszkalnych | m | 23 |  | 1 | 0
3 d.1.1 | kalkulacja indywidualna | Gazomierz: - obciążenie maksymalne: 4,0 m3/h - obciążenie minimalne: 0,0025 m3/h - objętość cykliczna komory pomiarowej: 1,2 dm3 - rozstaw króćców: 130 mm - maksymalne ciśnienie robocze: 10 kPa - temperatura otoczenia: od -25 oC do +55 oC - temparatura gazu: od -25 oC do +55 oC - zakres pomiarowy: 99999,999 m3 - próg rozruchu: 5 dm3/h | kpl. | 1 |  | 1 | 0
4 d.1.1 | KNR-W 2-15 0315-01 analogia | Jednofunkcyjny wiszący kocioł gazowy kondensacyjny, z zamkniętą komorą spalania, z dodatkowym obiegiem grzewczym: - moc nominalna 80/600C (dla c.o.) nin./max: 4,0/25,0 kW - pojemność naczynia wzbiorczego ≥ 12L - maksymalna wysokość podnoszenia pompy ≥ 70kPa - maksymalna wydajność pompy ≥ 1,35m3/h - sezonowa efektywność energetyczna ≥ 90% - klasa ochrony IPX: IPX 5D - średni poziom natężeniadźwięku w odl. 1m ≤ 43dB - akustyczna Lwa: max 51 dB - emisja NOx: klasa NOx 5 - konsola sterownicza wraz z czujnikiem temperatury zewnętrznej UWAGA. Kocioł wyposażony w konsolę sterowniczą wraz z czujnikiem temperatury zewnętrznej. | kpl. | 1 |  | 1 | 0
5 d.1.1 | kalkulacja indywidualna | Dodatek na podejście do kotła gazowego z rur stalowych o śr. nominalnej 20 mm | szt. | 1 |  | 1 | 0
6 d.1.1 | KNNR 4 0312-02 | Kurki gazowe przelotowe o śr. 20 mm o połączeniach gwintowanych | szt. | 1 |  | 1 | 0
7 d.1.1 | KNR 2-15 0305-02 | Próba instalacji gazowej wewnętrznej na ciśnienie dla przedsiębiorstwa i dostawcy gazu w budynkach niemieszkalnych - śr.rurociągu do 65 mm | m | 65 |  | 1 | 0
8 d.1.1 | KNR 7-12 0101-01 | Czyszczenie przez szczotkowanie ręczne do trzeciego stopnia czystości konstrukcji pełnościennych (stan wyjściowy powierzchni B) | m2 | 4.1 |  | 1 | 0
9 d.1.1 | KNR 7-12 0201-04 | Malowanie pędzlem farbami do gruntowania miniowymi rurociągów o śr.zewn.do 57 mm | m2 | 4.1 |  | 1 | 0
10 d.1.1 | KNR 7-12 0210-04 | Malowanie pędzlem farbami nawierzchniowymi i emaliami ftalowymi rurociągów o śr.zewn.do 57 mm | m2 | 4.1 |  | 1 | 0
1.2 | System powietrzno-spalinowy
11 d.1.2 | kalkulacja indywidualna | Dostawa i montaż systemowego wkładu koncentrycznego powietrzno-spalinowego 60/100 mm (długość 4 m) UWAGA: Podana długość jest wartością szacunkową wynikającą z ukształtowania istniejących przewodów kominowych. Rzeczywistą długość zostanie określona na etapie wykonawstwa. | kpl | 1 |  | 1 | 0
12 d.1.2 | kalkulacja indywidualna | Odbiór kominiarski | szt. | 1 |  | 1 | 0
1.3 | Dodatkowe roboty instalacyjne
13 d.1.3 | kalkulacja indywidualna | Przepięcie części istniejących rurociągów pod nowy obieg instalacji c.o. wraz z zabezbieczeniem części istniejącej. | kpl | 1 |  | 1 | 0
14 d.1.3 | kalkulacja indywidualna | Wykonanie odpływu kondensatu z kotła gazowego 1. Elastyczny przewód z tworzywa stucznego (w zestawie z kotłem) 2. Syfon (w zestawie z kotłem) 3. Rura PVC 32 mm wraz z złączkami. | lokal | 1 |  | 1 | 0
2 | ROBOTY BUDOWLANE
15 d.2 | KNR 4-01 0208-01 analogia | Przebicie otworów o powierzchni do 0.05 m2 w elementach z betonu żwirowego o grubości do 20 cm | szt. | 1 |  | 1 | 0
16 d.2 | KNR 4-01 0333-21 analogia | Przebicie otworów w stropie | szt. | 1 |  | 1 | 0
17 d.2 | KNNR 5 0113-03 analogia | Rury ochronne z rur stalowych | m | 1 |  | 1 | 0
18 d.2 | kalkulacja indywidualna | Przejscia p.poż. | przejście | 1 |  | 1 | 0
19 d.2 | KNR 4-01 0323-04 analogia | Zamurowanie przebić w ścianach o grubośc do 20 cm | szt. | 1 |  | 1 | 0
20 d.2 | KNR 4-01 0323-04 analogia | Zamurowanie przebić w stropach | szt. | 1 |  | 1 | 0
21 d.2 | KNR 4-01 0108-09 | Wywiezienie gruzu spryzmowanego samochodami skrzyniowymi na odl.do 1 km | m3 | 0.1 |  | 1 | 0
22 d.2 | KNR 4-01 0108-10 | Wywiezienie gruzu spryzmowanego samochodami skrzyniowymi - za każdy nast. 1 km Krotność = 10 | m3 | 0.1 |  | 10 | 0
23 d.2 | kalkulacja indywidualna | Zagospodarowanie odpadów powstałych w czasie robót | kpl | 1 |  | 1 | 0
3 | WYDZIELENIE POMIESZCZEŃ TECHNICZNYCH
24 d.3 | kalkulacja indywidualna Uproszczona | Oczyszczenie pomieszczenia | kpl. | 1 |  | 1 | 0
25 d.3 | KNNR 2 0701-02 analogia | Ścianki działowe z cegieł pełnych lub dziurawek gr.1/2 cegły | m2 | 12.5 |  | 1 | 0
26 d.3 | KNNR 2 1104-01 analogia | Montaż ościeżnic stalowych | szt. | 1 |  | 1 | 0
27 d.3 | KNNR 2 1104-04 analogia | Montaż skrzydeł drzwiowych z kratką nawiewnę w drzwiach | m2 | 1.8 |  | 1 | 0
28 d.3 | kalkulacja indywidualna Uproszczona | Wymiana kratki wentylacyjnej (czyszczenie komina, demontaż kratki wentylacyjnej, montaż kratki wentylacyjnej) | kpl. | 1 |  | 1 | 0
29 d.3 | KNR 4-01 0714-02 analogia | Tynki wewnętrzne zwykłe kat. I wykonywane ręcznie na podłożu z cegły, pustaków ceramicznych, gazo- i pianobetonów na ścianach w pomieszczeniach o powierzchni podłogi ponad 5 m2 | m2 | 22 |  | 1 | 0
30 d.3 | KNR 2-02 1102-01 | Warstwy wyrównawcze pod posadzki z zaprawy cementowej grubości 20 mm zatarte na ostro | m2 | 5 |  | 1 | 0
31 d.3 | KNR 2-02 1102-03 | Warstwy wyrównawcze pod posadzki z zaprawy cementowej - dodatek lub potrącenie za zmianę grubości o 10 mm | m2 | 5 |  | 1 | 0
32 d.3 | KNR-W 2-02 0602-01 | Izolacje przeciwwilgociowe powłokowe bitumiczne poziome - pierwsza warstwa | m2 | 5 |  | 1 | 0
33 d.3 | KNR-W 2-02 0602-02 | Izolacje przeciwwilgociowe powłokowe bitumiczne poziome - druga i następna warstwa | m2 | 5 |  | 1 | 0
34 d.3 | KNNR 2 1203-02 | Posadzki jedno i dwubarwne z płytek z kamieni sztucznych o wym. ponad 15x15 cm , | m2 | 5 |  | 1 | 0
35 d.3 | KNNR 2 1203-03 | Cokoliki z kształtek z kamieni sztucznych układanych na zaprawie | m | 7 |  | 1 | 0
36 d.3 | KNR 4-01 1206-02 | Dwukrotne malowanie farbami olejnymi tynków wewn.ścian bez szpachlowania - lamperie | m2 | 12 |  | 1 | 0
37 d.3 | KNR 4-01 1204-02 | Dwukrotne malowanie farbami emulsyjnymi tynków wewnętrznych ścian i sufitów | m2 | 17 |  | 1 | 0
38 d.3 | KNR 4-01 0108-09 | Wywiezienie gruzu spryzmowanego samochodami skrzyniowymi na odl.do 1 km | m3 | 0.01 |  | 1 | 0
39 d.3 | KNR 4-01 0108-10 | Wywiezienie gruzu spryzmowanego samochodami skrzyniowymi - za każdy nast. 1 km Krotność = 10 | m3 | 0.01 |  | 10 | 0
40 d.3 | kalkulacja indywidualna Uproszczona | Zagospodarowanie odpadów powstałych w czasie robót | kpl | 1 |  | 1 | 0
RAZEM: | [6 empty] | 0
Słownie:
UWAGA! |  | Wszystkie przejścia przez przegrody wykonać zgodnie z §234 ust. 3 rozporządzenia Ministra Infrastruktury w sprawie warunków technicznych, jakim powinny odpowiadać budynki i ich usytuowanie
Stawka roboczogodziny: |  |  |  |  | zł
Narzuty:
Koszty pośrednie [Kp] |  |  |  |  | % R,S
Zysk [Z] |  |  |  |  | % R+Kp (R) S+Kp (S)
VAT [V] |  |  |  |  | %Σ(R+Kp (R)+Z(R),M,S+Kp(S)+Z(S))