## formularz - zał.1A
Zał. 1.A
FORMULARZ PRZEDMIARU ROBÓT
45400000-1 Roboty wykończeniowe w zakresie obiektów budowlanych Roboty budowlane w pomieszczeniach na I piętrze Ośrodka Zdrowia położonego w Suszcu przy ul. Wyzwolenia 2
Nr | Podstawa wyceny | Opis | Jednostka miary | Ilość | Cena jedn. [zł] | Krotność | Wartość [zł]
45400000-1 Roboty wykończeniowe w zakresie obiektów budowlanych
1 |  | ROBOTY BUDOWLANE
1.1 |  | Roboty rozbiórkowe i przeróbki
1 d.1.1 | KNR 4-01 0354-04 analogia | Wykucie z muru ościeżnic drewnianych o powierzchni do 2m2 (w cenie należy uwzględnić dostosowanie i poszeżenie otworu pod montaż ościeżnicy wraz z skrzydłem drzwiowym o wym. 90/200 cm w świetle przejścia) | szt | 6 |  | 1 | 0
2 d.1.1 | KNR 4-01 0212-03 analogia | Rozbiórka elementów konstrukcji betonowych zbrojonych | m3 | 0.16 |  | 1 | 0
2 d.1.1 | KNR 4-01 0701-02 analogia | Odbicie tynków wewnętrznych z zaprawy cementowo-wapiennej na ścianach, filarach, pilastrach o powierzchni odbicia do 5 m2-skucie spękanych tynków | m2 | 20 |  | 1 | 0
3 d.1.1 | KNR 4-01 0329-03 analogia | Wykucie otworów w ścianach z cegieł o grub. ponad 1/2 ceg. na zaprawie wapiennej lub cementowo-wapiennej dla otworów drzwiowych i okiennych | m3 | 0.3 |  | 1 | 0
4 d.1.1 | KNR 4-01 0811-07 analogia | Rozebranie posadzek różnych (płytki, panele, wykładziny elastyczne) | m2 | 170.07 |  | 1 | 0
5 d.1.1 | KNR 4-01 0108-11 | Wywiezienie gruzu spryzmowanego samochodami samowyładowczymi na odległość do 1km | m3 | 1 |  | 1 | 0
6 d.1.1 | KNR 4-01 0108-12 | Wywiezienie gruzu spryzmowanego samochodami samowyładowczymi - na każdy następny 1km ponad 1km Krotność = 14 | m3 | 1 |  | 14 | 0
7 d.1.1 | Kalkulacja indywidualna | Zagospodarowanie gruzu i odpadów powstałych w czasie robót | kpl. | 1 |  | 1 | 0
1.2 |  | Zamurowania otworów
8 d.1.2 | KNR 4-01 0304-02 analogia | Uzupełnienie ścianek lub zamurowań otworów w ścianach z bloczków z betonu komórkowego na zaprawie cementowo-wapiennej | m3 | 0.8 |  | 1 | 0
1.3 |  | Ściany murowane
9 d.1.3 | KNR 2-02 0121-03 analogia | Ścianki działowe z płytek z betonu komórkowego grubości 12cm | m2 | 8.2 |  | 1 | 0
10 d.1.3 | NNRNKB 202 0160-01 | Ułożenie nadproży prefabrykowanych | m | 13.6 |  | 1 | 0
1.4 |  | Ściany sucha zabudowa-zabudowa szachtów, wnęk itp.
11 d.1.4 | KNR 2-02 2003-08 analogia | Ścianki działowe GR 100-02 z płyt gipsowo-kartonowych na rusztach metalowych pojedynczych z pokryciem jednostronnym, dwuwarstwowo | m2 | 8 |  | 1 | 0
12 d.1.4 | KNR 2-02 0613-06 | Izolacje cieplne i przeciwdźwiękowe pionowe z płyt z wełny mineralnej układanych na sucho | m2 | 8 |  | 1 | 0
2 |  | STOLARKA
2.1 |  | Stolarka drzwiowa
13 d.2.1 | KNR 2-02 1017-02 analogia | Dostawa i montaż - Drzwi wewnętrzne płaskie pełne o wym. nominalnym 90/200, - klamka typu "U", - rozeta okrągął - stal nierdzewna, - zamek patentowy, - ościeżnica systemowa, stalowa szerokość przejścia w świetle min. 90cm (w cenie należy uwzględnić obróbkę otworu po wykonanym poszerzeniu - uzupełnienie tynków, gruntowanie, malowanie itp.) UWAGA: Wyklucza się wypełnienie typu "plaster miodu" 9 szt. | m2 | 16.2 |  | 1 | 0
14 d.2.1 | KNR 2-02 1017-02 analogia | Dostawa i montaż - Drzwi wewnętrzne płaskie pełne o wym. nominalnym 90/200, - panel wentylacyjny lub otwory wentylacyjne min. 200cm2, - samozamykacz, - klamka typu "U", - rozeta okrągął - stal nierdzewna, - zamek łazienkowy, - ościeżnica systemowa, stalowa szerokość przejścia w świetle min. 90cm (w cenie należy uwzględnić obróbkę otworu ) UWAGA: Wyklucza się wypełnienie typu "plaster miodu" | m2 | 1.8 |  | 1 | 0
15 d.2.1 | KNR 2-02 1017-02 analogia | Dostawa i montaż - Drzwi wewnętrzne płaskie pełne o wym. nominalnym 80/200, - panel wentylacyjny lub otwory wentylacyjne min. 200cm2, - klamka typu "U", - rozeta okrągął - stal nierdzewna, - zamek łazienkowy, - ościeżnica systemowa, stalowa szerokość przejścia w świetle min. 80cm (w cenie należy uwzględnić obróbkę otworu po wykonanym poszerzeniu - uzupełnienie tynków, gruntowanie, malowanie) UWAGA: Wyklucza się wypełnienie typu "plaster miodu" 2 szt. | m2 | 3.2 |  | 1 | 0
25 d.3.3 | kalkulacja indywidualna | Regulacja isniejących okien. Regulacja zawiasów, ryglowania wraz z wszystkimi niezbędnymi zabiegami, koniecznymi do poprawnego działania okna. | szt | 13 |  | 1 | 0
3 |  | ROBOTY WYKOŃCZENIOWE
3.1 |  | Wykończenie ścian
16 d.3.1 | KNR 4-01 0716-02 | Tynki wewnętrzne zwykłe kategorii III o powierzchni podłogi pomieszczenia ponad 5m2 wykonywane ręcznie na podłożach z cegły, pustaków ceramicznych, gazo-i pianobetonów na ścianach płaskich | m2 | 100 |  | 1 | 0
17 d.3.1 | KNR-W 2-02 0840-04 analogia | Licowanie ścian płytkami z kamieni sztucznych na zaprawie klejowej - płytki ceramiczne klasy 1 w kolorze jasnym, do ustalenia z zamawiającym, | m2 | 110 |  | 1 | 0
18 d.3.1 | KNR 2-02 2009-02 analogia | Tynki (gładzie) jednowarstwowe wewnętrzne ścian o podłożu z tynku z gipsu szpachlowego wykonywane ręcznie grubości 3mm-analogia - uzupełnienie przed malowaniem, tynków z zatarciem ich na gładko | m2 | 543 |  | 1 | 0
19 d.3.1 | KNR 2-02 1505-03 analogia | Dwukrotne malowanie farbami lateksowymi lub ceramicznymi wewnętrznych podłoży gipsowych z gruntowaniem (kolor do ustalenia z Zamawiającym) | m2 | 543 |  | 1 | 0
3.2 |  | Wykończenie sufitów
20 d.3.2 | KNR 2-02 2009-04 analogia | Tynki (gładzie) jednowarstwowe wewnętrzne stropów o podłożu z tynku z gipsu szpachlowego wykonywane ręcznie grubości 3mm - uzupełnienie przed malowaniem, tynków z zatarciem ich na gładko | m2 | 260.8 |  | 1 | 0
21 d.3.2 | KNR 2-02 1505-03 | Dwukrotne malowanie farbami wewnętrznych podłoży gipsowych z gruntowaniem (farba akrylowa) | m2 | 260.8 |  | 1 | 0
3.3 |  | Wykończenie posadzek
22 d.3.3 | KNR 2-02 1102-02 analogia | Warstwy wyrównawcze z zaprawy cementowej ze zbrojeniem rozproszonym grubości 20mm pod posadzki zatarte na gładko - uzupełnienie ubytków powstałych przy demontażu posadzki | m2 | 170.07 |  | 1 | 0
23 d.3.3 | KNR 2-02 1113-01 analogia | Posadzki z tworzyw sztucznych z wykładzin tekstylnych rulonowych Klasyfikacja — obiektowe (EN 685) — Klasa 32 W cenie wliczone przygotowanie podłoża zgodnie z technologią dostawcy wykładziny oraz zakup i montaż listew przypodłogowyvh o wys. 60mm - wzór i kolor do ustalenia z Zamawiającym. | m2 | 154.07 |  | 1 | 0
24 d.3.3 | KNR 0-12 1118-09 analogia | Posadzki płytkowe z kamieni sztucznych układanych na klej. Posadzka z płytek o wymiarach 30x30cm, układanie metodą kombinowaną. W cenie należy uwzgl. przygotowanie podłoża. | m2 | 16 |  | 1 | 0
4 |  | BIURO - POMIESZCZENIE NR 01
26 d.4 | KNR 4-01 0354-04 analogia | Wykucie z muru ościeżnic drewnianych o powierzchni do 2m2 (należy uwzgl. w cenie poszerzenie otworu pod montaż ościeżnicy wraz z skrzydłem drzwiowym o wym. 90/200 cm w świetle przejścia) | szt | 1 |  | 1 | 0
27 d.4 | KNNR 3 0702/05 analogia | Demontaż stolarki istniejącej - wykucie z muru okna | m2 | 1.89 |  | 1 | 0
28 d.4 | KNR 2-02 1017-02 analogia | Dostawa i montaż - Drzwi wewnętrzne płaskie pełne o wym. nominalnym 90/200, - klamka typu "U", - rozeta okrągął - stal nierdzewna, - zamek patentowy, - ościeżnica systemowa, stalowa szerokość przejścia w świetle min. 90cm (w cenie należy uwzględnić obróbkę otworu po wykonanym poszerzeniu - uzupełnienie tynków, gruntowanie, malowanie) UWAGA: Wyklucza się wypełnienie typu "plaster miodu" | m2 | 1.8 |  | 1 | 0
29 d.4 | NNRNKB 202 0160-01 | Ułożenie nadproży prefabrykowanych | m | 1.15 |  | 1 | 0
30 d.4 | KNR 0-19 1024/03 analogia | Montaż okna stałego ogniowego EI 60 o wymiarach 1,05x1,80 m, zgodnie z wytycznymi producenta i wymogami przepisów p.poż. (w cenie należy uwzględnić obróbkę szpalet - uzupełnienie tynków, gruntowanie, malowanie itp.) | m2 | 1.89 |  | 1 | 0
31 d.4 | KNR 4-01 0212-03 analogia | Rozbiórka elementów konstrukcji betonowych zbrojonych | m3 | 0.03 |  | 1 | 0
32 d.4 | Kalkulacja indywidualna | Zagospodarowanie gruzu i odpadów powstałych w czasie robót | kpl. | 1 |  | 1 | 0
RAZEM: | [6 empty] | 0
Słownie:
Stawka roboczogodziny: |  |  |  |  | zł
Narzuty:
Koszty pośrednie [Kp] |  |  |  |  | % R,S
Zysk [Z] |  |  |  |  | % R+Kp (R) S+Kp (S)
VAT [V] |  |  |  |  | %Σ(R+Kp (R)+Z(R),M,S+Kp(S)+Z(S))