## formularz - zał.1D
Zał. 1.D
FORMULARZ PRZEDMIARU ROBÓT
Kody CPV: 45310000-3 Roboty Instalacyjne elektryczne Wykonanie wewnętrznych instalacji elektrycznych
Nr | Podstawa wyceny | Opis | Jednostka miary | Ilość | Cena jedn. [zł] | Krotność | Wartość [zł]
45310000-3 Roboty instalacyjne elektryczne
1 | WYMIANA INSTALACJI ELEKTRYCZNYCH NA P1
1.1 | Demontaż instalacji elektrycznej
1 d.1.1 | KNNR 9/301/3 | Przewody układane pod tynkiem, demontaż przewodu wtynkowego, płaskiego lub kabelkowego okrą głego | m | 180 |  | 1 | 0
2 d.1.1 | KNNR 9/401/7 | Łą czniki instalacyjne, demontaż łą cznika nieuszczelnionego podtynkowego lub natynkowego | szt | 14 |  | 1 | 0
3 d.1.1 | KNNR 9/402/6 | Gniazda instalacyjne wtykowe, demontaż gniazda uszczelnionego 2-biegunowego | szt | 16 |  | 1 | 0
4 d.1.1 | KNNR 9/501/6 | Oprawy oświetleniowe zawieszane, przykręcane, demontaż oprawy świetlówkowej z kloszem | szt | 60 |  | 1 | 0
5 d.1.1 | KNNR 9/501/5 | Oprawy oświetleniowe zawieszane, przykręcane, demontaż oprawy żarowej | szt | 10 |  | 1 | 0
6 d.1.1 | KNNR 9/403/9 | Puszki i odgałęźniki instalacyjne, demontaż puszki lub odgałęźnika uszczelnionych z tworzyw sztucznych lub metalowych | szt | 20 |  | 1 | 0
7 d.1.1 | KNNR 9/201/7 | Tablice rozdzielcze i obudowy, demontaż obudowy, powierzchnia do 0,5˙m2 | szt | 1 |  | 1 | 0
8 d.1.1 | KNR 403/907/1 | Odłączenie przewodów od zacisków w puszkach odgałęźnych i odgałęźnikach n.t. i p.t., sprzęt łą czeniowy: tulejki, zaciski, przekrój żył do 2,5˙mm2 | kpl | 210 |  | 1 | 0
9 d.1.1 | Kalkulacja własna | Zagospodarowanie odpadów powstałych w czasie robót | kpl | 1 |  | 1 | 0
1.2 | Instalacja elektryczna
10 d.1.2 | KNNR 5/205/1 | Przewody kabelkowe układane p.t. w gotowych bruzdach, na podłożu innym niż betonowe, YDYżo 3x1,5˙mm2 | m | 400 |  | 1 | 0
11 d.1.2 | KNNR 5/205/1 | Przewody kabelkowe układane p.t. w gotowych bruzdach, na podłożu innym niż betonowe, YDYżo 4x1,5˙mm2 | m | 120 |  | 1 | 0
12 d.1.2 | KNNR 5/205/1 | Przewody kabelkowe układane p.t. w gotowych bruzdach, na podłożu innym niż betonowe, YDYżo 3x2,5˙mm2 | m | 260 |  | 1 | 0
13 d.1.2 | KNNR 5/205/2 | Przewody kabelkowe układane p.t. w gotowych bruzdach, na podłożu innym niż betonowe, YDYżo 5x2,5˙mm2 | m | 25 |  | 1 | 0
14 d.1.2 | KNNR 5/205/3 | Przewody kabelkowe układane p.t. w gotowych bruzdach, na podłożu innym niż betonowe,YDYżo 5x4 mm2 | m | 25 |  | 1 | 0
15 d.1.2 | KNNR 5/102/2 | Rury winidurowe karbowane (giętkie) układane p.t. w gotowych bruzdach, podłoże betonowe, do Fi 23˙mm | m | 20 |  | 1 | 0
16 d.1.2 | KNNR 5/301/3 | Przygotowanie podłoża pod osprzęt instalacyjny, kołki plastikowe osadzane w betonie | szt | 60 |  | 1 | 0
17 d.1.2 | KNNR 5/301/2 | Przygotowanie podłoża pod osprzęt instalacyjny, kołki plastikowe osadzane w cegle | szt | 60 |  | 1 | 0
18 d.1.2 | KNR 508/805/2 | Ręczne wykonanie ślepych otworów i wnęk w cegle, objętość do 0.1˙dm3 | szt | 30 |  | 1 | 0
19 d.1.2 | KNNR 5/302/1 | Puszki instalacyjne podtynkowe, Fi˙60, pojedyncze | szt | 20 |  | 1 | 0
20 d.1.2 | KNNR 5/302/6 (1) | Puszki instalacyjne podtynkowe, Fi˙80, 4-otworowe, z pierścieniem odgałęźnym | szt | 15 |  | 1 | 0
21 d.1.2 | KNNR 5/304/4 | Odgałęźniki bryzgoszczelne z tworzywa sztucznego, przykręcane, 4 wyloty | szt | 4 |  | 1 | 0
22 d.1.2 | KNNR 5/306/4 (1) | Łą cznik pt 10A, 250V schodowy | szt | 4 |  | 1 | 0
23 d.1.2 | KNNR 5/306/2 (1) | Łą cznik pt 10A, 250V 1-biegunowy | szt | 4 |  | 1 | 0
24 d.1.2 | KNNR 5/306/3 | Łą cznik pt w puszce instalacyjnej - świecznikowy | szt | 8 |  | 1 | 0
25 d.1.2 | KNNR 5/308/3 | Gniazda instalacyjne wtyczkowe ze stykiem ochronnym, pt, 2-biegunowe 10A 2,5˙mm2 przelotowe podwójne | szt | 20 |  | 1 | 0
26 d.1.2 | KNNR 5/308/5 | Gniazda instalacyjne wtyczkowe ze stykiem ochronnym, pt, 2-biegunowe 16A 2,5˙mm2 bryzgoszczelne | szt | 10 |  | 1 | 0
27 d.1.2 | KNNR 5/1203/1 | Podłą czenie przewodów pod zaciski lub bolce, przewód pojedynczy do 2,5˙mm2 | szt | 300 |  | 1 | 0
28 d.1.2 | KNNR 5/1203/2 | Podłą czenie przewodów pod zaciski lub bolce, przewód pojedynczy do 4˙mm2 | szt | 24 |  | 1 | 0
29 d.1.2 | KNNR 5/1207/1 | Wykucie bruzd dla przewodów wtynkowych i rur o średnicy do 47˙mm, bruzdy dla przewodów wtynkowych, w cegle | m | 310 |  | 1 | 0
30 d.1.2 | KNNR 5/1207/2 | Wykucie bruzd dla przewodów wtynkowych i rur o średnicy do 47˙mm, bruzdy dla przewodów wtynkowych, na styku elementów betonowych | m | 210 |  | 1 | 0
31 d.1.2 | KNNR 5/1207/6 | Wykucie bruzd dla przewodów wtynkowych i rur o średnicy do 47˙mm, bruzdy dla rur RKLG18, RS22, na styku elementów betonowych | m | 120 |  | 1 | 0
32 d.1.2 | KNNR 5/1207/13 | Wykucie bruzd dla przewodów wtynkowych i rur o średnicy do 47˙mm, bruzdy dla rur RKLG28, RS37, w betonie | m | 10 |  | 1 | 0
33 d.1.2 | KNNR 5/1209/5 (1) | Przebijanie otworów w ścianach lub stropach, w cegle, długość przebicia do 1 cegły, Fi˙25˙mm | otwór | 30 |  | 1 | 0
34 d.1.2 | KNNR 5/1209/5 (3) | Przebijanie otworów w ścianach lub stropach, w cegle, długość przebicia do 1 cegły, Fi˙60˙mm | otwór | 10 |  | 1 | 0
35 d.1.2 | KNNR 5/1209/7 (3) | Przebijanie otworów w ścianach lub stropach, w cegle, długość przebicia do 2 cegieł, Fi˙60˙mm | otwór | 15 |  | 1 | 0
36 d.1.2 | KNNR 5/1209/12 (4) | Przebijanie otworów w ścianach lub stropach, w betonie, długość przebicia do 40˙cm, Fi˙80˙mm | otwór | 4 |  | 1 | 0
37 d.1.2 | KNNR 5/1208/1 | Zaprawianie bruzd, bruzda szerokości do 25˙mm | m | 310 |  | 1 | 0
38 d.1.2 | KNNR 5/1208/2 | Zaprawianie bruzd, bruzda szerokości do 50˙mm | m | 240 |  | 1 | 0
39 d.1.2 | KNNR 5/1208/5 | Zaprawianie bruzd, przygotowanie ręczne zaprawy cementowo-wapiennej | m3 | 1 |  | 1 | 0
40 d.1.2 | KNNR 5/407/1 | Demontaż TZ 25A | szt | 6 |  | 1 | 0
41 d.1.2 | KNNR 5/406/1 | Rozdzielnica modułowa 1x6 natynkowa IP30 S6 | szt | 3 |  | 1 | 0
42 d.1.2 | KNNR 5/407/1 | Osprzęt modułowy w rozdzielnicach, wyłą cznik nadprą dowy, 1 biegunowy | szt | 10 |  | 1 | 0
43 d.1.2 | KNNR 5/407/2 | Osprzęt modułowy w rozdzielnicach, wyłą cznik nadprą dowy, 3 biegunowy | szt | 2 |  | 1 | 0
44 d.1.2 | KNR 514/604/2 | Mocowanie tabliczek opisowych, przyklejanie R = 0,955 M = 1,000 S = 1,000 | szt | 24 |  | 1 | 0
45 d.1.2 | KNR 514/516/4 (4) | Układanie przewodów w pasmach jedno - lub wielowarstwowych w szafach i na tablicach, przewód LY 450/750V 1x6˙mm2 R = 0,955 M = 1,000 S = 1,000 | m | 2,5 |  | 1 | #VALUE!
46 d.1.2 | KNR 514/514/1 | Montaż listew zaciskowych i zacisków, listwa zaciskowa do 8 obwodów R = 0,955 M = 1,000 S = 1,000 | szt | 1 |  | 1 | 0
1.3 | Instalacja teletechniczna
47 d.1.3 | KNNR 5/110/4 | Listwy elektroinstalacyjne z PVC (naścienne, przypodłogowe i ścienne), przykręcane na cegle | m | 30 |  | 1 | 0
48 d.1.3 | KNNR 5/209/1 | Przewody teletechniczne | m | 60 |  | 1 | 0
49 d.1.3 | Kalkulacja własna | Testowanie oraz uruchomienie instalacji teletechnicznej | rg | 8 |  | 1 | 0
1.4 | Montaż opraw oświetleniowych
50 d.1.4 | KNNR 5/308/9 | Montaż czujnika ruchu PIR z funkcją czujnika obecnośc | szt | 6 |  | 1 | 0
51 d.1.4 | KNNR 5/512/4 | Oprawy oświetleniowe | kpl | 51 |  | 1 | 0
52 d.1.4 | KNNR 5/301/3 | Przygotowanie podłoża pod osprzęt instalacyjny, kołki plastikowe osadzane w betonie | szt | 51 |  | 1 | 0
1.5 | Pomiary elekryczne
53 d.1.5 | KNNR 5/1301/1 | Sprawdzenie i pomiar obwodu elektrycznego nn, obwód 1-fazowy | pomiar | 30 |  | 1 | 0
54 d.1.5 | KNNR 5/1301/2 | Sprawdzenie i pomiar obwodu elektrycznego nn, obwód 3-fazowy | pomiar | 4 |  | 1 | 0
55 d.1.5 | KNNR 5/1304/1 | Badania i pomiary instalacji uziemiają cej, piorunochronnej i skuteczności zerowania, uziemienie ochronne lub robocze, pomiar pierwszy | szt | 1 |  | 1 | 0
56 d.1.5 | KNNR 5/1304/5 | Badania i pomiary instalacji uziemiają cej, piorunochronnej i skuteczności zerowania, skuteczność zerowania, pomiar pierwszy | szt | 1 |  | 1 | 0
57 d.1.5 | KNNR 5/1304/6 | Badania i pomiary instalacji uziemiają cej, piorunochronnej i skuteczności zerowania, skuteczność zerowania, pomiar każdy następny | szt | 120 |  | 1 | 0
58 d.1.5 | KNNRW 9/1201/2 | Pomiar natężenia oświetlenia wnętrz, na wyznaczonych punktach pomiarowych płaszczyzny roboczej - pomiar pierwszy | punkt | 10 |  | 1 | 0
59 d.1.5 | KNNRW 9/1201/3 | Pomiar natężenia oświetlenia wnętrz, na wyznaczonych punktach pomiarowych płaszczyzny roboczej - każdy następny pomiar w pomieszczeniu | punkt | 120 |  | 1 | 0
RAZEM: | [6 empty] | #VALUE!
Słownie:
Stawka roboczogodziny: |  |  |  |  | zł
Narzuty:
Koszty pośrednie [Kp] |  |  |  |  | % R,S
Zysk [Z] |  |  |  |  | % R+Kp (R) S+Kp (S)
VAT [V] |  |  |  |  | %Σ(R+Kp (R)+Z(R),M,S+Kp(S)+Z(S))