## Arkusz1
Zał. 1.A
FORMULARZ PRZEDMIARU ROBÓT
Przebudowa rowu zbiorczego odprowadzającego wodę z rejonu ul. Szkolnej, Woszczyckiej i Pszczyńskiej w Rudziczce
Lp | Podstawa wyceny | Opis | Jednostka miary | Ilość | Cena jedn. [zł] | Krotność | Wartość [zł] (5 x 6 x 7)
1 | 2 | 3 | 4 | 5 | 6 | 7 | 8
1. ROBOTY TOWARZYSZĄCE
1.1. | KNR 2-01 0119-03 | Roboty pomiarowe przy liniowych robotach ziemnych - trasa drogi w terenie równinnym 0.244 | km | 0.244 | 0 | 1 | 0
1.2. | kalk. własna | Geodezyjna inwentaryzacja powykonawcza 1.0 | kpl. | 1 | 0 | 1 | 0
1.3. | kalk. własna | Nadzory branżowe nad przebudową rowu 1.0 | kpl. | 1 | 0 | 1 | 0
1.4. | KNNR 1 0113-01 | Usunięcie warstwy ziemi urodzajnej (humusu) o grubości do 15 cm za pomocą spycharek 416.0 | m2 | 416 | 0 | 1 | 0
1.5. | KNNR 1 0113-02 | Usunięcie warstwy ziemi urodzajnej (humusu) za pomocą spycharek - dodatek za dalsze 5 cm ponad 15 cm 416.0 | m2 | 416 | 0 | 1 | 0
1.6. | KNR 2-31 0816-03 analogia | Rozebranie przepustów rurowych - rury betonowe o śr. 60 cm - Analogia: przepust o śr. 100 cm 6.0 | m | 6 | 0 | 1 | 0
1.7. | KNR 2-31 0816-02 | Rozebranie przepustów rurowych - rury betonowe o śr. 50 cm 6.0 | m | 6 | 0 | 1 | 0
1.8. | KNR 2-31 0816-04 | Rozebranie przepustów rurowych - ścianki czołowe i ławy betonowe 1.20 | m3 | 1.2 | 0 | 1 | 0
1.9. | kalk. własna | Załadowanie i wywiezienie materiałów z rozbiórki z terenu budowy na miejsce utylizacji wg wyboru Wykonawcy wraz z kosztami utylizacji - UWAGA: Wykonawca ustali odległość transportu indywidualnie i uwzględni koszty zagospodarowania. 16.39 | m3 | 16.39 | 0 | 1 | 0
1.10. | kalk. własna | Przekładka przyłącza gazu kolidujacego z budowanym kanałem 1.0 | kpl. | 1 | 0 | 1 | 0
2. ROBOTY ZIEMNE
2.11. | KNR 2-01 0218-02 | Wykopy oraz przekopy wykonywane koparkami podsiębiernymi 0.60 m3 na odkład w gruncie kat.III 100.0 | m3 | 100 | 0 | 1 | 0
2.12. | KNR 15-01 0116-03 | Odmulenie koparko-odmularkami cieków o szer.dna do 0.4 m. Grub.warstwy odmulanej 30 cm 68.0 | m | 68 | 0 | 1 | 0
2.13. | KNR-W 2-01 0408-02 analogia | Wykopy ręczne rowów i kanałów o szerokości dna do 1 m - kat. gruntu III - głębokość 1.0 m - Analogia: Wykopy ręczne przy skrzyżowaniach z sieciami podziemnymi 5.0 | m3 | 5 | 0 | 1 | 0
2.14. | KNR 2-01 0235-01 | Formowanie i zagęszczanie nasypów o wys. do 3.0 m spycharkami w gruncie kat. I-II 42.0 | m3 | 42 | 0 | 1 | 0
2.15. | kalk. własna | Załadowanie i wywiezienie gruntu z wykopów na miejsce wg wyboru Wykonawcy wraz z kosztami utylizacji - UWAGA: Wykonawca ustali odległość transportu indywidualnie i uwzględni koszty zagospodarowania. 78.40 | m3 | 78.4 | 0 | 1 | 0
3. Odwodnienie korpusu drogowego
3.16. | KNR 2-33 0606-02 analogia | Obudowy wlotów (wylotów) prefabrykowanych przepustów drogowych skrzynkowych - Analogia: Ścianki czołowe wraz z fundamentami wlotów (wylotów) prefabrykowanych przepustów drogowych wraz ze zbrojeniem 2.0 | szt | 2 | 0 | 1 | 0
3.17. | KNR 9-18 0201-15 analogia | Rurociągi kanalizacji grawitacyjnej z rur żelbetowych produkowanych według normy PN-EN 1916:2005 pod warunkiem zachowania wskaźników: • wodoszczelność minimum W-10 • beton klasy minimum C45/55 • klasa wytrzymałości minimum II • nasiąkliwość ≤ 4%, • mrozoodporność minimum: F = 150, • ścieralność na tarczy Boehmego ≤ 2mm, lub z rur PP z podwójną ścianką, łączonych kielichowo Fi 1000 mm UWAGA: Rodzaj przyjętego rozwiązania należy określić w formularzu oferty. 104.0 | m | 104 | 0 | 1 | 0
3.18. | KNR 2-28 0501-09 | Obsypka rurociągu kruszywem dowiezionym - piasek 116.48 | m3 | 116.48 | 0 | 1 | 0
3.19. | KNR 2-18 0613-05 | Studnie rewizyjne z kręgów betonowych o śr. 1500 mm w gotowym wykopie o głębokości 3 m 1.0 | stud. | 1 | 0 | 1 | 0
3.20. | KNR 2-18 0613-06 | Studnie rewizyjne z kręgów betonowych o śr. 1500 mm w gotowym wykopie za każde 0.5 m różnicy głębokości Krotność = -3 1.0 | [0.5 m] stud. | 1 | 0 | -3 | 0
4. Podbudowy
4.21. | KNR 2-31 0114-07 | Podbudowa z kruszywa łamanego - warstwa górna o grubości po zagęszczeniu 8 cm 80.40 | m2 | 80.4 | 0 | 1 | 0
4.22. | KNR 2-31 0114-08 | Podbudowa z kruszywa łamanego - warstwa górna - za każdy dalszy 1 cm grubości po zagęszczeniu Krotność = 12 80.40 | m2 | 80.4 | 0 | 12 | 0
5. Roboty wykończeniowe
5.23. | KNR 2-01 0510-01 | Humusowanie skarp z obsianiem przy grub.warstwy humusu 5 cm 353.0 | m2 | 353 | 0 | 1 | 0
5.24. | KNR 2-01 0510-02 | Humusowanie skarp z obsianiem dodatek za każde nast.5 cm humusu Krotność = 3 353.0 | m2 | 353 | 0 | 3 | 0
5.25. | KNR 2-11 0411-01 | Wykonanie ubezpieczenia skarp płytami ażurowymi typu "Krata", płyty 40x60x10·cm z kołkowaniem i wypełnieniem otworów ziemią urodzajną z obsianiem trawą 81.60 | m2 | 81.6 | 0 | 1 | 0
5.26. | KNR 2-31 0606-01 | Ścieki z prefabrykatów betonowych o grubości 15 cm na podsypce piaskowej 68.0 | m | 68 | 0 | 1 | 0
6. Roboty inne
6.27. | kalk. własna | Ocieplenie kanalizacji sanitarnej płytami z polistyrenu ekstrudowanego XPS gr. 15cm 3.0 | m2 | 3 | 0 | 1 | 0
Wartość kosztorysowa robót bez podatku VAT | [6 empty] | 0
Uwaga: Cena jednostkowa to cena wykonania robót przypadających na 1 krotność. Wartość to iloczyn ilości, ceny jednostkowej i krotności (iloczyn kolumn 5, 6 i 7)
Słownie:
UWAGA: Indywidualną odległość transportu w poz. 1.9. i 2.15. uwzględnić w cenie jednostkowej dla tych pozycji.
|  | Stawka roboczogodziny: |  | zł
Narzuty:
|  | Koszty pośrednie [Kp] |  | % R,S
|  | Zysk [Z] |  | % R+Kp (R) S+Kp (S)
|  | VAT [V] |  | %Σ(R+Kp (R)+Z(R),M,S+Kp(S)+Z(S))