## Arkusz1
ZAŁĄCZNIK NR 1.A
FORMULARZ PRZEDMIARU ROBÓT : roboty budowlane „Rozbudowa Zespołu Szkolno-Przedszkolnego w Rudziczce”
Lp. | Podstawa | Opis | jedn. | Obmiar | Cena jednostkowa netto (zł) | Krotność | Wartość pozycji netto (zł)
1 | 2 | 3 | 4 | 5 | 6 | 7 | 8
1. | ROBOTY ZIEMNE
1.1. | Wykopy
1 | KNR 2-01 0206-03 analogia | Roboty ziemne wykonywane koparkami podsiębiernymi o poj.łyżki 0.60 m3 w gr.kat.I-II z transportem urobku samochodami samowyładowczymi na odległość do 1 km. W cenie ująć zdjęcie i odłożenie humusu do dalszego zagospodarowania | m3 | 1007.1 |  | 1 | 0
2 | KNR-W 2-01 0210-04 analogia | Nakłady uzupełniające za każde dalsze rozpoczęte 0.5 km transportu ponad 1 km samochodami samowyładowczymi po drogach utwardzonych ziemi kat. III-IV Krotność = 18 | m3 | 341.52 |  | 18 | 0
3 | kalkulacja własna | Zagospodarowanie urobku w zakresie wykonawcy | m3 | 341.52 |  | 1 | 0
0
1.2. | Zasypywanie wykopów
4 | KNR AT-03 0201-03 analogia | Stabilizacja istniejącego podłoża metodą wybraną przez Wykonawcę po wykonaniu badań geotechnicznych, do uzyskania właściwego parametru (w razie konieczności) | m2 | 559.5 |  | 1 | 0
5 | KNNR 1 0317-01 analogia | Zasypywanie wykopów ze skarpami z przerzutem na odległość do 3 m z zagęszczeniem ; kat. gruntu I-III, zasypywanie dowiezionym materiałem wliczonym w cenę. | m3 | 665.58 |  | 1 | 0
6 | KNR 2-01 0236-03 analogia | Zagęszczenie nasypów | m3 | 665.58 |  | 1 | 0
0
2. | ROBOTY FUNDAMENTOWE
2.1. | Podkłady betonowe
7 | KNR 2-02 1101-07 analogia | Podkłady z ubitych materiałów sypkich na podłożu gruntowym, z zagęszczeniem, podsypka zagęszczona | m3 | 107.58 |  | 1 | 0
8 | KNR 2-02 1101-01 analogia | Podkłady betonowe na podłożu gruntowym, w cenie ująć wykonanie izolacji poślizgowej na chudym betonie | m3 | 35.86 |  | 1 | 0
0
2.2. | Stopy fundamentowe
9 | KNR 2-02 0253-01 analogia | Stopy fundamentowe żelbetowe prostokątne o objętości do 0,5 m3 | m3 | 0.43 |  | 1 | 0
10 | KNR 2-02 0253-03 analogia | Stopy fundamentowe żelbetowe prostokątne o objętości do 1,5 m3 | m3 | 1.19 |  | 1 | 0
0
2.3. | Ławy fundamentowe
11 | KNR 2-02 0252-01 analogia | Ławy fundamentowe prostokątne żelbetowe o szerokości do 0,6 m | m3 | 78.85 |  | 1 | 0
0
2.4. | Ściany fundamentowe
12 | KNR 2-02 0255-01 analogia | Ściany żelbetowe grubości 10 cm i wysokości do 4 m | m2 | 3.02 |  | 1 | 0
13 | KNR 2-02 0255-05 analogia | Ściany żelbetowe - dodatek za każdy następny 1 cm grubości Krotność = 20 | m2 | 3.02 |  | 20 | 0
14 | NNRNKB 202 0136-02 analogia | (z.I) Ściany fundamentowe z bloczków betonowych gr 24cm na zaprawie cementowej | m3 | 116.7 |  | 1 | 0
0
2.5. | Zbrojenie fundamentów
15 | KNR 2-02 0290-02 analogia | Przygotowanie i montaż zbrojenia elementów budynków i budowli - pręty żebrowane i gładkie | t | 1.07 |  | 1 | 0
0
3. | IZOLACJE PODZIEMNE
16 | KNR-W 2-02 0504-02 analogia | Izolacje poziome papą termozgrzewalną dwuwarstwowe, w cenie gruntowanie | m2 | 642.57 |  | 1 | 0
17 | KNR-W 2-02 0504-02 analogia | Izolacje pionowe papą termozgrzewalną dwuwarstwowe, w cenie gruntowanie | m2 | 1247.82 |  | 1 | 0
18 | KNR 0-23 2612-01 analogia | Przyklejenie płyt styrodurowych gr. 16 cm do ścian | m2 | 348.09 |  | 1 | 0
19 | KNNR-W 3 0207-01 analogia | Izolacje pionowe ścian fundamentowych z folii kubełkowej bez gruntowania powierzchni | m2 | 390.54 |  | 1 | 0
20 | KNR 0-23 2613-09 analogia | Montaż listwy zamykającej izolację z folii kubełkowej | m | 141.5 |  | 1 | 0
21 | KNR 2-02 1101-07 analogia | Warstwa zasypowa z gruntu przepuszczalnego - piasek | m3 | 113.91 |  | 1 | 0
0
4. | KONSTRUKCJA ŻELBETOWA
4.1. | Belki, nadproża, wieńce
22 | KNR 2-02 0262-01 analogia | Belki, podciągi i wieńce żelbetowe w deskowaniu systemowym o stosunku deskowanego obwodu do przekroju do 8 | m3 | 41.18 |  | 1 | 0
0
4.2. | Słupy
23 | KNR 2-02 0258-10 analogia | Słupy żelbetowe w deskowaniu systemowym o stosunku deskowanego obwodu do przekroju do 20 | m3 | 1.69 |  | 1 | 0
0
4.3. | Stropy
24 | kalkulacja własna | Dostawa i montaż stropów z płyt prefabrykowanych sprężonych gr. 20 cm. W cenie uzupełnienie i dozbrojenie spoin pachwinowych oraz wyrównanie stropów (odwrotnej strzałki ugięcia). W cenie również uzgodnienia projektowe z producentem stropu oraz projekt warsztatowy odnośnie otworowania i dozbrojenia zgodnie z technologią producenta | m2 | 820.8 |  | 1 | 0
25 | KNR 2-02 0256-03 analogia | Płyta stropowa o grubości 10 cm i powierzchni między belkami lub ścianami ponad 10 m2 w deskowaniu systemowym | m2 | 68.6 |  | 1 | 0
26 | KNR 2-02 0256-04 analogia | Stropy w deskowaniu systemowym - dodatek za każdy następny 1 cm grubości płyty Krotność = 10 | m2 | 68.6 |  | 10 | 0
0
4.4. | Szyb windowy
27 | KNR 2-02 1101-07 analogia | Podkłady z ubitych materiałów sypkich na podłożu gruntowym, z zagęszczeniem | m3 | 1.449 |  | 1 | 0
28 | KNR 2-02 1101-01 analogia | Podkłady betonowe na podłożu gruntowym | m3 | 0.483 |  | 1 | 0
29 | KNR 2-02 0205-01 analogia | Płyty fundamentowe żelbetowe | m3 | 0.994 |  | 1 | 0
30 | KNR 2-02 0255-01 analogia | Ściany żelbetowe grubości 10 cm i wysokości do 4 m | m2 | 57.986 |  | 1 | 0
31 | KNR 2-02 0255-05 analogia | Ściany żelbetowe - dodatek za każdy następny 1 cm grubości Krotność = 6 | m2 | 57.986 |  | 6 | 0
32 | KNR 2-02 0256-03 analogia | Płyta stropowa o grubości 15 cm i powierzchni między belkami lub ścianami ponad 10 m2 | m2 | 3.974 |  | 1 | 0
33 | KNR 2-02 0256-04 analogia | Stropy - dodatek za każdy następny 1 cm grubości płyty Krotność = 8 | m2 | 3.974 |  | 8 | 0
0
4.5. | Schody wewnętrzne
34 | KNR-W 2-02 0219-05 analogia | Schody żelbetowe zabiegowe na płycie lub belkach policzkowych z płytą grubości 8 cm | m2 rzutu | 16.5 |  | 1 | 0
35 | KNR-W 2-02 0219-06 analogia | Schody żelbetowe - dodatek za każdy 1 cm różnicy grubości płyty Krotność = 12 | m2 rzutu | 16.5 |  | 12 | 0
36 | KNR-W 2-02 0219-07 analogia | Schody żelbetowe - belki podestowe i kotwiące | m3 | 0.41 |  | 1 | 0
0
4.6. | Schody zewnętrzne
37 | KNR-W 2-02 0219-02 analogia | Schody żelbetowe proste na płycie grubości 8 cm - z zastosowaniem pompy do betonu (SCH.1) | m2 rzutu | 22.1 |  | 1 | 0
38 | KNR-W 2-02 0219-06 analogia | Schody żelbetowe - dodatek za każdy 1 cm różnicy grubości płyty - z zastosowaniem pompy do betonu Krotność = 12 | m2 rzutu | 22.1 |  | 12 | 0
39 | KNR 2-02 0255-01 analogia | Ściany żelbetowe grubości 10 cm i wysokości do 4 m w deskowaniu systemowym - transport betonu pompą, pozostałych materiałów wyciągiem | m2 | 32.87 |  | 1 | 0
40 | KNR 2-02 0255-05 analogia | Ściany żelbetowe w deskowaniu systemowym - dodatek za każdy następny 1 cm grubości - transport betonu pompą, pozostałych materiałów wyciągiem Krotność = 10 | m2 | 32.87 |  | 10 | 0
41 | kalkulacja własna | Wykonanie schodów żelbetowych zewnętrznych (SCH.2 i SCH.3) | kpl. | 2 |  | 1 | 0
42 | kalkulacja własna | Wykończenie schodów zewnętrznych płytkami granitowymi, płytki granitowe gr. min. 2cm mrozoodporne klasy 1 antypoślizgowe na zaprawie klejowej mrozoodpornej, kolor do ustalenia z zamawiającym. W cenie wyrównanie powierzchni, gruntowanie, wykonanie warstwy kontaktowej itp. (sch. 1,2 i 3) | m2 | 56.28 |  | 1 | 0
43 | KNR 0-23 2612-06 analogia | Przyklejenie warstwy siatki na ścianach, bokach i dole biegów schodowych | m2 | 81.85 |  | 1 | 0
44 | KNR 0-23 2612-08 analogia | Ocieplenie ścian budynków płytami styropianowymi - ochrona narożników wypukłych kątownikiem metalowym | m | 37.12 |  | 1 | 0
45 | KNR 0-23 0931-02 analogia | Wyprawa elewacyjna cienkowarstwowa z tynku silikonowo-silikatowego wykonana ręcznie na uprzednio przygotowanym podłożu - na ścianach, bokach i dole biegów schodowych | m2 | 81.85 |  | 1 | 0
0
4.7. | Zbrojenie konstrukcji żelbetowej
46 | KNR 2-02 0290-02 analogia | Przygotowanie i montaż zbrojenia elementów budynków i budowli - pręty żebrowane i gładkie | t | 7.73 |  | 1 | 0
0
5. | ROBOTY MUROWE
5.1. | Ściany nośne
47 | KNR-W 2-02 0144-04 analogia | Ściany budynków wielokondygnacyjnych z bloczków gazobetonowych klasy 400 o pow. czołowej gładkiej o gr. 24 cm lub inne o większych gabarytach zachowując grubość ściany i co najmniej takich samych parametrach w tym akustycznych. W cenie wszelkie łączniki systemowe i dozbrojenie zgodnie z technologią | m2 | 1437.52 |  | 1 | 0
0
5.2. | Ściany działowe
48 | KNR-W 2-02 0146-01 analogia | Ścianki działowe z bloczków gazobetonowych gr.12cm lub inne o większych gabarytach zachowując jednak grubości ścian i co najmniej takich samych parametrach akustycznych. W cenie wszelkie łączniki systemowe zgodnie z technologią. | m2 | 131.86 |  | 1 | 0
0
5.3. | Kominy wentylacyjne, spalinowe
49 | KNR-W 2-02 0128-07 analogia | Wentylacyjne kanały z pustaków betonowych. W cenie wszystkie elementy systemu kominowego. | m | 315.5 |  | 1 | 0
50 | KNR-W 2-02 0128-05 analogia | Spalinowe i dymowe kanały systemowe. W cenie wszystkie elementy systemu kominowego. | m | 9.6 |  | 1 | 0
0
6. | POSADZKI
6.1. | Warstwy posadzkowe nr 8
51 | KNR 2-02 1101-07 analogia | Podkłady z ubitych materiałów sypkich na podłożu gruntowym (Podsypka grubości 15cm) | m3 | 61.82 |  | 1 | 0
52 | KNR 2-02 1101-01 analogia | Podkłady betonowe na podłożu gruntowym (Beton podkładowy B15 grubości 15 cm) | m3 | 61.82 |  | 1 | 0
53 | KNR-W 2-02 1116-07 analogia | Dopłata za zbrojenie siatką przeciwskurczową siatką 15x15 cm o ø 6mm | m2 | 412.11 |  | 1 | 0
54 | KNR 2-02 0607-01 analogia | Izolacje przeciwwilgociowe i przeciwwodne z folii polietylenowej szerokiej poziome podposadzkowe | m2 | 412.11 |  | 1 | 0
55 | KNR 2-02 0609-03 analogia | Izolacje cieplne i przeciwdźwiękowe z płyt styropianowych EPS 100 gr. 12 cm poziome na wierzchu konstrukcji na sucho (Lambda nie gorsza niż 0,036) | m2 | 412.11 |  | 1 | 0
56 | KNR 2-02 0607-01 analogia | Izolacje przeciwwilgociowe i przeciwwodne z folii polietylenowej szerokiej poziome podposadzkowe | m2 | 412.11 |  | 1 | 0
57 | KNR-W 2-02 1116-01 analogia | Posadzki cementowe ze spadkiem wraz z cokolikami zatarte na ostro grubości 25 mm | m2 | 412.11 |  | 1 | 0
58 | KNR-W 2-02 1116-03 analogia | Posadzki cementowe ze spadkiem wraz z cokolikami zatarte - zmiana grubości posadzki o 10 mm Krotność = 2.5 | m2 | 412.11 |  | 2.5 | 0
59 | KNR-W 2-02 1116-07 analogia | Posadzki cementowe wraz z cokolikami - dopłata za zbrojenie siatką stalową 15x15 cm fi 6 mm | m2 | 412.11 |  | 1 | 0
0
6.2. | Warstwy posadzkowe nr 10
60 | KNR 2-02 0609-03 analogia | Izolacje cieplne i przeciwdźwiękowe z płyt styropianowych EPS 100 gr. 4 cm poziome na wierzchu konstrukcji na sucho (Lambda nie gorsza niż 0,036) | m2 | 414.13 |  | 1 | 0
61 | KNR 2-02 0607-01 analogia | Izolacje przeciwwilgociowe i przeciwwodne z folii polietylenowej szerokiej poziome podposadzkowe | m2 | 414.13 |  | 1 | 0
62 | KNR-W 2-02 1116-01 analogia | Posadzki cementowe ze spadkiem wraz z cokolikami zatarte na ostro grubości 25 mm | m2 | 414.13 |  | 1 | 0
63 | KNR-W 2-02 1116-03 analogia | Posadzki cementowe ze spadkiem wraz z cokolikami zatarte - zmiana grubości posadzki o 10 mm Krotność = 1.5 | m2 | 414.13 |  | 1.5 | 0
64 | KNR-W 2-02 1116-07 analogia | Posadzki cementowe wraz z cokolikami - dopłata za zbrojenie siatką stalową 15x15 cm fi 6 mm | m2 | 414.13 |  | 1 | 0
0
7. | ROBOTY WYKOŃCZENIOWE
7.1. | Wykończenie ścian
65 | NNRNKB 202 1134-02 analogia | Gruntowanie podłoży pod tynki | m2 | 2195.52 |  | 1 | 0
66 | KNR-W 2-02 0804-01 analogia | Tynki wewnętrzne zwykłe kat. IV wykonywane mechanicznie na ścianach i słupach w jakości pozwalającej na malowanie bez dodatkowego wykonywania gładzi, w cenie obróbki szpalet okiennych i drzwiowych z osadzaniem narożników | m2 | 2195.52 |  | 1 | 0
67 | KNR 2-02 0829-01 analogia | Licowanie ścian płytkami na klej - przygotowanie podłoża | m2 | 142.4 |  | 1 | 0
68 | KNR K-04 0602-05 analogia | Wykonanie izolacji z folii w płynie - gruntowanie podłoża | m2 | 142.4 |  | 1 | 0
69 | KNR K-04 0602-04 analogia | Wykonanie izolacji z folii w płynie - wklejenie taśmy uszczelniającej pionowej | m | 106.6 |  | 1 | 0
70 | KNR K-04 0602-02 analogia | Wykonanie izolacji pionowej z folii w płynie | m2 | 142.4 |  | 1 | 0
71 | KNR 2-02 0829-10 analogia | Licowanie ścian płytkami na klej metodą zwykłą, płytki w gatunku I , kolor do ustalenia z Zamawiającym | m2 | 142.4 |  | 1 | 0
72 | KNR K-04 0201-05 analogia | Dwukrotne malowanie powierzchni wewnętrznych farbą lateksową zmywalną- tynków mineralnych, powierzchni betonowych z jednokrotnym gruntowaniem, (kolor do ustalenia z Zamawiającym) | m2 | 2053.12 |  | 1 | 0
73 | NNRNKB 202 2143-03 analogia | (z.IV) Podokienniki i półki o szer.do 41 cm z płyt z konglomeratów kamiennych na spoiwie poliestrowym, (konglomerat gr. min 2cm, narożniki zaokrąglone), Parapety wewnętrzne | m | 67 |  | 1 | 0
74 | kalkulacja własna | Zabezpieczenie przejść instalacyjnych przez strefy pożarowe | kpl | 1 |  | 1 | 0
0
7.2. | Okładziny stropów
75 | NNRNKB 202 1134-01 analogia | Gruntowanie podłoży pod tynki, w tym warstwa szczepna | m2 | 826.24 |  | 1 | 0
76 | KNR-W 2-02 0804-02 analogia | Tynki wewnętrzne zwykłe kat. IV wykonywane mechanicznie na stropach i podciągach zgodnie z technologią, w jakości pozwalającej na malowanie bez dodatkowego wykonywania gładzi | m2 | 826.24 |  | 1 | 0
77 | KNR K-04 0201-05 analogia | Dwukrotne malowanie powierzchni wewnętrznych farbą akrylową białą - tynków mineralnych, powierzchni betonowych z jednokrotnym gruntowaniem, | m2 | 826.24 |  | 1 | 0
0
7.3. | Wykończenie posadzek
78 | KNR AT-23 0101-03 analogia | Przygotowanie podłoża pod wykonanie okładzin podłogowych - dwukrotne gruntowanie podłoża pod kleje cementowe | m2 | 175.26 |  | 1 | 0
79 | KNR K-04 0602-05 analogia | Wykonanie izolacji z folii w płynie - gruntowanie podłoża | m2 | 175.26 |  | 1 | 0
80 | KNR K-04 0602-03 analogia | Wykonanie izolacji z folii w płynie - wklejenie taśmy uszczelniającej poziomej | m | 175.26 |  | 1 | 0
81 | KNR K-04 0602-01 analogia | Wykonanie izolacji poziomej z folii w płynie | m2 | 175.26 |  | 1 | 0
82 | KNR AT-23 0201-07 analogia | Okładziny podłogowe z płytek gresowych o regularnych kształtach na zaprawie klejowej grubowarstwowej (Płytki podłogowe klasy 1, kolor do ustalenia z Zamawiającym, nieszkliwione, współczynnik antypoślizgowości min. R9). W cenie ująć cokoliki | m2 | 175.26 |  | 1 | 0
83 | KNR 2-02 1121-01 analogia | Okładziny schodów z płytek układanych na klej - przygotowanie podłoża | m2 | 16.9 |  | 1 | 0
84 | KNR 2-02 1121-06 analogia | Okładziny schodów z płytek granitowych (płytki granitowe gr. Min. 2cm klasy 1 antypoślizgowe na zaprawie klejowej), kolor do ustalenia z zamawiającym | m2 | 16.9 |  | 1 | 0
85 | KNR-W 2-02 1105-03 analogia | Warstwy wyrównawcze i wygładzające - grunt dyspersyjny | m2 | 650.98 |  | 1 | 0
86 | KNR-W 2-02 1105-01 analogia | Warstwy niwelująco-wyrównawcze zgodnie z technologią producenta wykładziny | m2 | 650.98 |  | 1 | 0
87 | KNR-W 2-02 1123-02 analogia | Posadzki z wykładzin z tworzyw sztucznych PCW, wraz z cokołami. Wykładzina winylowa homogeniczna w rolce: Antypoślizgowa (R9) Klasa ścieralności: T Klasa użyteczności: min 31 Klasa trudnopalności: Bfl-s1 Grubość warstwy użytkowej: min. 2 mm Odporność na kółka foteli Kolor i wzór do ustalenia z Zamawiającym W cenie wliczone wyoblenia cokołów na wys. 15cm oraz połączenia wykładziny. | m2 | 716.08 |  | 1 | 0
0
8. | POKRYCIE DACHOWE
8.1. | Więźba dachowa
88 | KNR 2-02 0402-05/04 analogia | Więźba dachowa o układzie jętkowym z tarcicy nasyconej pod pokrycie dachówką karpiówką podwójnie o rozpiętości 12.5 m, zgodnie z dokumentacją. Kompleksowe zabezpieczenie wszystkich elementów drewnianych więźby dachowej środkami owado- i grzybo- bójczymi oraz p. poż. wg zaleceń producentów. | m2 | 559.5 |  | 1 | 0
0
8.2. | Warstwy dachowe nr 11
89 | KNR 2-02 0613-03 analogia | Izolacje cieplne i przeciwdźwiękowe z wełny mineralnej gr. 30 cm poziome z płyt układanych na sucho (Lambda nie gorsza niż. 0,040) | m2 | 559.5 |  | 1 | 0
90 | KNR 9-12 0203-03 analogia | Mocowanie folii paroizolacyjnej | m2 | 646.06 |  | 1 | 0
91 | KNR 9-12 0203-03 analogia | Mocowanie folii wiatroizolacyjnej | m2 | 646.06 |  | 1 | 0
92 | KNR-W 2-02 0410-04 analogia | Ołacenie połaci dachowych kontrłatami 25x50 mm o rozstawie ponad 24 cm z tarcicy nasyconej | m2 | 646.06 |  | 1 | 0
93 | KNR-W 2-02 0410-01 analogia | Deskowanie połaci dachowych z tarcicy nasyconej wg dokumentacji | m2 | 646.06 |  | 1 | 0
94 | KNR-W 2-02 0508-02 analogia | Pokrycie dachów blachą grubości min. 0,60 mm 0,5 mm; Blacha na rąbek stojący z powłoką zabezpieczającą malowana proszkowo | m2 | 646.06 |  | 1 | 0
95 | KNR 2-22 0602-02 analogia | Podsufitki drewniane z desek grubości 19 mm | m2 | 73.9 |  | 1 | 0
96 | KNR 4-01 1210-10 analogia | Lakierowanie podbitki | m2 | 73.9 |  | 1 | 0
0
8.3. | Warstwy dachowe nr 12
97 | KNR 2-02 0607-01 analogia | Izolacje przeciwwilgociowe i przeciwwodne z folii polietylenowej szerokiej poziome podposadzkowe | m2 | 13.5 |  | 1 | 0
98 | KNR 2-02 0609-03 analogia | Izolacje cieplne i przeciwdźwiękowe z płyt styropianowych EPS 100 gr. 30 cm poziome na wierzchu konstrukcji na sucho | m2 | 13.5 |  | 1 | 0
99 | KNR 2-02 0607-01 analogia | Izolacje przeciwwilgociowe i przeciwwodne z folii polietylenowej szerokiej poziome podposadzkowe | m2 | 13.5 |  | 1 | 0
100 | KNR-W 2-02 1116-01 analogia | Posadzki cementowe ze spadkiem wraz z cokolikami zatarte na ostro grubości 25 mm | m2 | 13.5 |  | 1 | 0
101 | KNR-W 2-02 1116-03 analogia | Posadzki cementowe ze spadkiem wraz z cokolikami zatarte - zmiana grubości posadzki o 10 mm (5-14cm ze spadkiem 1,5 %) Krotność = 7.5 | m2 | 13.5 |  | 7.5 | 0
102 | KNR-W 2-02 1116-07 analogia | Posadzki cementowe wraz z cokolikami - dopłata za zbrojenie siatką stalową 15x15 cm fi 6 mm | m2 | 13.5 |  | 1 | 0
103 | kalkulacja własna | Membrana wierzchniego krycia wraz z koniecznymi wywinięciami i obróbkami do prawidłowego wykonania pokrycia | m2 | 13.5 |  | 1 | 0
0
8.4. | Obróbki, orynnowanie
104 | KNR-W 2-02 0410-01 analiz. ind. | Wykonanie podkonstrukcji z płyty OSB pod obróbkę blacharską | m2 | 29.56 |  | 1 | 0
105 | KNR-W 2-02 0514-03 analogia | Wykonanie nowych obróbek z blachy z powłoką zabezpieczającą malowana proszkowo, min. gr. 0,6mm - pod kolor pokrycia dachu | m2 | 88.68 |  | 1 | 0
106 | KNR-W 2-02 0524-02 analogia | Montaż rynien dachowych systemowych o śr. 150 mm ze stali galwanizowanej powlekanej dodatkowo specjalnie utwardzaną powłoką polimerową wraz ze wszystkimi łącznikami, elementami narożnymi itp. | m | 147.8 |  | 1 | 0
107 | KNR-W 2-02 0531-04 analogia | Montaż rur spustowych systemowych o śr. 100 mm ze stali galwanizowanej powlekanej dodatkowo specjalnie utwardzaną powłoką polimerową wraz ze wszystkimi łącznikami, elementami narożnymi itp. | m | 86.2 |  | 1 | 0
108 | KNR-W 2-02 0522-05 analogia | Zbiorniczki przy rynnach systemowe - montaż z gotowych elementów | szt. | 11 |  | 1 | 0
109 | KNR-W 2-02 0514-03 analogia | Parapety zewnętrzne z blachy ocynkowanej o min. gr. 0,7mm, powlekanej w kolorze grafitowym | m2 | 30.15 |  | 1 | 0
0
8.5. | Wentylacja grawitacyjna, kominy
110 | KNR K-02 0105-02 analogia | Ściany z bloków wapienno-piaskowych M8 o wys. do 4,5 m na zaprawie cienkospoinowej (klejowej) | m2 | 84.75 |  | 1 | 0
111 | KNR 0-23 2614-07 analogia | Docieplenie kominów z gazobetonu płytami styropianowymi gr. 5 cm - przy użyciu gotowych zapraw klejących wraz z przygotowaniem podłoża i ręczne wykonanie wyprawy elewacyjnej z gotowej suchej mieszanki | m2 | 84.75 |  | 1 | 0
112 | KNR 0-23 2612-08 analogia | Ochrona narożników wypukłych kątownikiem metalowym | m | 124 |  | 1 | 0
113 | KNR-W 4-01 0202-02 analogia | Przygotowanie i montaż zbrojenia z prętów stalowych gładkich lub żebrowanych o średnicy 8 mm (zbrojenie czapek kominowych #8 siatka 10x10cm) | kg | 32.81 |  | 1 | 0
114 | KNR-W 2-02 0220-05 analogia | Nakrywy attyk ścian ogniowych i kominów o średniej grubości 10 cm (beton C20/25, przygotowanie mieszanki betonowej skalkulowano w poz. poniżej) | m2 | 5.47 |  | 1 | 0
115 | KNR-W 4-01 0214-03 analogia | Przygotowanie masy betonowej - beton żwirowy kl. C20/25 | m3 | 0.55 |  | 1 | 0
116 | KNR-W 2-02 0514-03 analogia | Wykonanie nowych obróbek z blachy ocynkowanej min. gr. 0,6mm - pod kolor pokrycia dachu | m2 | 10.94 |  | 1 | 0
117 | KNR-W 2-02 0504-03 analogia | Pokrycie dachów papą termozgrzewalną - pokrycie czap kominowych | m2 | 5.47 |  | 1 | 0
0
9. | STOLARKA I ŚLUSARKA
9.1. | Drzwiowa
118 | kalkulacja własna | Dostawa i montaż drzwi EI30S - D1 | m2 | 4.1 |  | 1 | 0
119 | kalkulacja własna | Dostawa i montaż drzwi z otworami wentylacyjnymi - D2 | m2 | 12.3 |  | 1 | 0
120 | kalkulacja własna | Dostawa i montaż drzwi z otworami wentylacyjnymi - D3 | m2 | 2.05 |  | 1 | 0
121 | kalkulacja własna | Dostawa i montaż drzwi - D4 | m2 | 12.3 |  | 1 | 0
122 | kalkulacja własna | Dostawa i montaż drzwi EI30S - D5 | m2 | 6.76 |  | 1 | 0
123 | kalkulacja własna | Dostawa i montaż drzwi EI60 - D5a | m2 | 5.33 |  | 1 | 0
124 | kalkulacja własna | Dostawa i montaż drzwi - D6 | m2 | 13.35 |  | 1 | 0
125 | kalkulacja własna | Dostawa i montaż drzwi - D7 | m2 | 12.3 |  | 1 | 0
126 | kalkulacja własna | Dostawa i montaż drzwi - D8 | m2 | 8.92 |  | 1 | 0
127 | kalkulacja własna | Dosposażenie drzwi napowietrzających w napęd drzwiowy | kpl | 3 |  | 1 | 0
0
9.2. | Okienna
128 | kalkulacja własna | Dostawa i montaż okna - O1, (PCV w kolorze białym, U ≤ 0,9W/m2K, nawiewnik higrosterowany) | m2 | 114.8 |  | 1 | 0
129 | kalkulacja własna | Dostawa i montaż okna - O2 (PCV w kolorze białym, U ≤ 0,9W/m2K, nawiewnik higrosterowany) | m2 | 14.3 |  | 1 | 0
130 | kalkulacja własna | Dostawa i montaż świetlików dachowych - O3 | m2 | 5.12 |  | 1 | 0
131 | kalkulacja własna | Dostawa i montaż okna EI30S - O4 | m2 | 6.56 |  | 1 | 0
132 | kalkulacja własna | Dostawa i montaż 4 klap dymowych 114x140cm wraz z kołnierzem uszczelniającym, siłownikami elektrycznymi 24V podnoszącymi skrzydło | m2 | 6.38 |  | 1 | 0
133 | kalkulacja własna | Dostawa i montaż wyłazu dachowego-schody strychowe 120 x 80cm, współczynnik przenikania ciepła dla schodów min. 1,1W/m²K. Wyłaz w klasie EI30 | kpl | 1 |  | 1 | 0
0
10. | ELEWACJA
134 | KNR 0-23 2614-11 analogia | Docieplenie ścian budynków płytami styropianowymi - przy użyciu gotowych zapraw klejących wraz z przygotowaniem podłoża i ręczne wykonanie wyprawy elewacyjnej z gotowej suchej mieszanki - zamocowanie listwy cokołowej | m | 142.6 |  | 1 | 0
135 | KNR 0-23 2614-01 analogia | Docieplenie ścian z gazobetonu płytami styropianowymi gr. 16 cm - przy użyciu gotowych zapraw klejących wraz z przygotowaniem podłoża i wykonanie wyprawy elewacyjnej silikatowo-silikonowej barwionej w masie: - Zaprawa klejowa do przyklejenia płyt styropianowych oraz do zatopienia siatki - wzmocniona włóknami polipropylenowymi zaprawa klejowo-szpachlowa, - Elewacyjna płyta styropianowa grafitowa gr. 16cm, λ = 0,031 W/mK dyblowana zgodnie z technologią, - Siatka z włókna szklanego (do wys. 2m siatka podwójna) - Podkład gruntujący – gotowy do użycia podkład gruntujący na bazie spoiw organicznych, - Tynk silikatowo-silikonowy o uziarnieniu 1,5mm (kolory jak na rys. elewacji do uszczegółowienia z Zamawiającym) Preparaty gruntujące, zaprawy klejące, tynk silikatowo-silikonowy barwiony w masie winny być zastosowane z jednego systemu. | m2 | 773.74 |  | 1 | 0
136 | KNR 0-23 2614-07 analogia | Docieplenie ościeży o szer. 30 cm z gazobetonu płytami styropianowymi - przy użyciu gotowych zapraw klejących wraz z przygotowaniem podłoża i ręczne wykonanie wyprawy elewacyjnej silikatowo-silikonowej barwionej w masie: - Zaprawa klejowa do przyklejenia płyt styropianowych oraz do zatopienia siatki - wzmocniona włóknami polipropylenowymi zaprawa klejowo-szpachlowa, - Elewacyjna płyta styropianowa grafitowa gr. min. 3cm, λ = 0,031 W/mK - Siatka z włókna szklanego, - Podkład gruntujący – gotowy do użycia podkład gruntujący na bazie spoiw organicznych, - Tynk silikatowo-silikonowy o uziarnieniu 1,5mm (kolory jak na rys. elewacji do uszczegółowienia z Zamawiającym) Preparaty gruntujące, zaprawy klejące, tynk silikatowo-silikonowy barwiony w masie winny być zastosowane z jednego systemu. | m2 | 72.81 |  | 1 | 0
137 | KNR 0-23 2615-01 analogia | Docieplenie ścian budynków płytami z wełny mineralnej gr. 16 cm - przy użyciu gotowych zapraw klejących wraz z przygotowaniem podłoża i ręczne wykonanie wyprawy elewacyjnej silikatowo-silikonowej barwionej w masie: - Zaprawa klejowa do przyklejenia płyt fasadowych z wełny mineralnej oraz do zatopienia siatki - wzmocniona włóknami polipropylenowymi zaprawa klejowo-szpachlowa, - Elewacyjna płyta z wełny mineralnej fasadowej - 16cm (Lambda nie gorsza niż. 0,038) dyblowana zgodnie z technologią, - Siatka z włókna szklanego, (do wys. 2m siatka podwójna) - Podkład gruntujący – gotowy do użycia podkład gruntujący na bazie spoiw organicznych, - Tynk silikatowo-silikonowy o uziarnieniu 1,5mm (kolory jak na rys. elewacji do uszczegółowienia z Zamawiającym) Preparaty gruntujące, zaprawy klejące, tynk silikatowo-silikonowy barwiony w masie winny być zastosowane z jednego systemu. | m2 | 352.2 |  | 1 | 0
138 | KNR 0-23 2615-07 analogia | Docieplenie ościeży o szer. 30 cm z gazobetonu płytami z wełny mineralnej - przy użyciu gotowych zapraw klejących wraz z przygotowaniem podłoża i ręczne wykonanie wyprawy elewacyjnej silikatowo-silikonowej barwionej w masie: - Zaprawa klejowa do przyklejenia płyt fasadowych z wełny mineralnej oraz do zatopienia siatki - wzmocniona włóknami polipropylenowymi zaprawa klejowo-szpachlowa, - Elewacyjna płyta z wełny mineralnej fasadowej gr. min. 3 cm (Lambda nie gorsza niż. 0,038) - Siatka z włókna szklanego, - Podkład gruntujący – gotowy do użycia podkład gruntujący na bazie spoiw organicznych, - Tynk silikatowo-silikonowy o uziarnieniu 1,5mm (kolory jak na rys. elewacji do uszczegółowienia z Zamawiającym) Preparaty gruntujące, zaprawy klejące, tynk silikatowo-silikonowy barwiony w masie winny być zastosowane z jednego systemu. | m2 | 1.56 |  | 1 | 0
139 | KNR 0-23 2614-10 analogia | Docieplenie ścian budynków płytami styropianowymi - przy użyciu gotowych zapraw klejących wraz z przygotowaniem podłoża i ręczne wykonanie wyprawy elewacyjnej z gotowej suchej mieszanki - ochrona narożników wypukłych kątownikiem metalowym | m | 284.1 |  | 1 | 0
0
11. | RUSZTOWANIA
140 | KNR 2-02 1604-02 analogia | Rusztowania zewnętrzne o wysokości do 15 m | m2 | 1125.94 |  | 1 | 0
141 | KNR 2-02 1613-02 analogia | Instalacje odgromowe na rusztowaniach zewnętrznych przyściennych wysokości do 15 m | m2 | 1125.94 |  | 1 | 0
142 | NNRNKB 202 1622a-01 analogia | (z.VIII) Osłony z siatki na rusztowaniach zewnętrznych | m2 | 1125.94 |  | 1 | 0
0
12. | POZOSTAŁE
143 | kalkulacja własna | Dostawa i montaż windy dostosowanej do użytkowania przez osoby niepełnosprawne wraz z wykończeniem kabiny. Usytuowana w samonośnym żelbetowym szybie wg. projektu konstrukcji: -min. Prędkość 1.0 m/s -udźwig nominalny min. 900kg -Przystanki(ów) 2 -Automatyczny powrót na przystanek podstawowy po zaniku zasilania -w cenie dokumentacja techniczna i wszelkie wymagane odbiory UDT | kpl. | 1 |  | 1 | 0
144 | kalkulacja własna | Dostawa i montaż uchwytów dla niepełnosprawnych w sanitariatach: W REJONIE UMYWALKI: PORĘCZE DLA NIEPEŁNOSPRAWNYCH, STAL NIERDZEWNA POLEROWANA, PORĘCZ LEWA I PRAWA O ŚREDNICY min.30 mm, długość min. 50cm, śruby montażowe schowane pod ozdobną rozetką, uchwyty posiadają wpis do rejestru wyrobów medycznych. W REJONIE MUSZLI: 2 PORĘCZE ŚCIENNE ŁUKOWE, STAŁA + UCHYLNA, - STAL NIERDZEWNA POLEROWANA O ŚREDNICY min.30 mm, długość min. 70cm, śruby montażowe schowane pod ozdobną rozetką, uchwyty posiadają wpis do rejestru wyrobów medycznych. | kpl. | 3 |  | 1 | 0
145 | kalkulacja własna | Dostawa i montaż ścianek sanitarnych - systemowych ścianek HPL wraz z drzwiami (Kompletne kabiny WC dla dzieci szkolnych zgodnie z wymaganiami) | m2 | 63.4 |  | 1 | 0
146 | kalkulacja własna | Dostawa i montaż balustrad zewnętrznych ze stali nierdzewnej wg dokumentacji. | m | 34.6 |  | 1 | 0
147 | kalkulacja własna | Dostawa i montaż pochwytów schodów wewnętrznych ze stali nierdzewnej | m | 23.5 |  | 1 | 0
148 | kalkulacja własna | Dostawa i montaż daszków systemowych ze szkła bezpiecznego wg dokumentacji i zaleceń producenta (3 daszki) | m2 | 13.26 |  | 1 | 0
149 | kalkulacja własna | Dostawa i montaż platformy dla niepełnosprawnych. Podnośnik wyposażony w platformę z pionową ścianką o wysokości min. 110cm zintegrowaną z panelem sterowania, bez szybu i podszybia. (Do biblioteki) | kpl. | 1 |  | 1 | 0
150 | kalkulacja własna | Dostawa i montaż pochylni dla osób niepełnosprawnych, w konstrukcji stalowej ocynkowanej zgodnie z dokumentacją, w cenie projekt warsztatowy do zaakceptowania przez zamawiającego. W cenie: dostawa i montaż balustrad pochylni ze stali nierdzewnej - 2 pochwyty na wysokości 90cm i 75cm | kpl. | 1 |  | 1 | 0
151 | kalkulacja własna | Wybicie otworów drzwiowych z osadzeniem nadproży i zamurowanie otworów okiennych wraz z wcześniejszym usunięciem okien na styku z budynkiem istniejącym, wraz z robotami odtworzeniowymi. | kpl. | 2 |  | 1 | 0
0
Wartość kosztorysowa robót bez podatku VAT | [6 empty] | 0
Słownie:
Uwaga: Cena jednostkowa to cena wykonania robót przypadających na 1 krotność. Wartość to iloczyn obmiaru, ceny jednostkowej i krotności.
|  | Stawka roboczogodziny: |  | zł
Narzuty:
|  | Koszty pośrednie [Kp] |  | % R,S
|  | Zysk [Z] |  | % R+Kp (R) S+Kp (S)
|  | VAT [V] |  | %Σ(R+Kp (R)+Z(R),M,S+Kp(S)+Z(S))
|  | miejscowość, dnia |  | podpis Oferenta