## Arkusz1
ZAŁĄCZNIK NR 1.C
FORMULARZ PRZEDMIARU ROBÓT : roboty elektryczne „Rozbudowa Zespołu Szkolno-Przedszkolnego w Rudziczce”
Lp. | Podstawa | Opis | jedn. | Obmiar | Cena jednostkowa netto (zł) | Krotność | Wartość pozycji netto (zł)
1 | 2 | 3 | 4 | 5 | 6 | 7 | 8
1. | INSTALACJE WEWNĘTRZNE
1.1. | PRZEWODOWANIE, ZASILANIE URZĄDZEŃ WYPUSTY
1 | KNR 5-08 0803-01 analogia | Mechaniczne wykonanie ślepych otworów w betonie głęb.do 8cm i śr.do 10mm | szt. | 51 |  | 1 | 0
2 | KNR 4-03 1001-09 analogia | Mechaniczne wykucie bruzd dla rur: RIP16,RIS16,RL22 o śr.do 47 mm w cegle | m | 510 |  | 1 | 0
3 | KNR 5-08 0210-02 analogia | Przewody kabelkowe YDY 3x2,5 | m | 712 |  | 1 | 0
4 | KNR AT-14 0102-01 analogia | Układanie poziomego okablowania strukturalnego - odcinek poziomy, kabel S/FTP kat. 6A | m | 178 |  | 1 | 0
5 | KNR 5-08 0210-03 analogia | Przewody kabelkowe o łącznym przekroju żył do Cu-24/Al-40 mm2 układane w gotowych bruzdach bez zaprawiania bruzd na podłożu nie-beton. YDYp 3x2,5 pod ZESTAW GN. FLOORBOX | m | 88 |  | 1 | 0
6 | KNR 5-08 0210-02 analogia | Przewody kabelkowe o łącznym przekroju żył do Cu-12/Al-20 mm2 układane w gotowyc(h bruzdach bez zaprawiania bruzd na podłożu nie-beton. HDGs 3x2,5 pod PRZYCISK P.POŻ | m | 48 |  | 1 | 0
7 | KNR 4-03 1012-01 analogia | Zaprawianie bruzd | mb | 720 |  | 1 | 0
8 | KNNR 5 1208-05 analogia | Zaprawianie bruzd - ręczne przygotowanie zaprawy cementowo-wapiennej | m3 | 1.2 |  | 1 | 0
0
1.2. | TABLICE
9 | KNR 5-08 0404-08 analogia | Montaż skrzynek i rozdzielnic skrzynkowych TABLICA RG | szt. | 2 |  | 1 | 0
10 | KNR 5-08 0404-08 analogia | Montaż skrzynek i rozdzielnic skrzynkowych TABLICA TK | szt. | 2 |  | 1 | 0
11 | KNR 5-08 0309-06 analogia | Montaż do gotowego podłoża wyłącznika PPOZ | szt. | 1 |  | 1 | 0
0
1.3. | OSPRZĘT,OPRAWY
12 | KNR 5-08 0209-05 analogia | Przewód płaski łączny przekrój żył do 7.5mm2 (podłoże nie-beton.) układany w tynku YDYżo 3x1,5 | m | 2035 |  | 1 | 0
13 | KNR 4-03 1003-07 analogia | Mechaniczne przebijanie otworów w ścianach lub stropach z cegły o długości przebicia do 1 ceg. - śr.rury do 40 mm | otw. | 25 |  | 1 | 0
14 | KNR 5-08 0301-02 analogia | Przygotowanie podłoża pod mocowanie osprzętu przez przykręcenie do kołków plast.w podłożu z cegły | szt. | 45 |  | 1 | 0
15 | KNR 5-08 0302-03 analogia | Montaż na gotowym podłożu puszek bakelitowych o śr.do 80mm; il. wylotów 4, przekrój przewodu 2.5 mm2 | szt. | 44 |  | 1 | 0
16 | KNR 5-08 0302-01 analogia | Montaż na gotowym podłożu puszek bakelitowych o śr.do 60mm | szt. | 45 |  | 1 | 0
17 | KNR 5-08 0307-03 analogia | Montaż na gotowym podłożu łączników instalacyjnych podtynkowych świecznikowych krzyżowy w puszce instalacyjnej z podłączeniem | szt. | 16 |  | 1 | 0
18 | KNR 5-08 0308-04 analogia | Montaż na gotowym podłożu łączników bryzgoszczelnych z tworzywa szt.jednobiegunowych, przycisków mocowanych przez przykręcenie z podłączeniem | szt. | 3 |  | 1 | 0
19 | KNR 5-08 0309-03 analogia | Montaż do gotowego podłoża gniazd wtyczkowych podtynkowych 2-bieg.z uziemieniem podwójne w puszkach z podłączeniem | szt. | 31 |  | 1 | 0
20 | KNR 5-08 0309-06 analogia | Montaż do gotowego podłoża gniazd wtyczkowych bryzgoszczelnych 2-bieg.z uziemieniem przykręcanych 16A/2.5mm2 z podłączeniem | szt. | 13 |  | 1 | 0
21 | KNR 5-08 0502-09 analogia | Przygotowanie podłoża pod oprawy oświetleniowe przykręcane na betonie mocowane na kołkach kotwiących (il.mocowań 2) | kpl. | 185 |  | 1 | 0
22 | KNR 5-08 0820-01 analogia | Kompletowanie opraw | szt. | 185 |  | 1 | 0
23 | KNR 5-08 0512-01 analogia | Montaż z podłączeniem na gotowym podłożu opraw świetlówkowych sufitowych A1 | szt. | 52 |  | 1 | 0
24 | KNR 5-08 0512-01 analogia | Montaż z podłączeniem na gotowym podłożu opraw świetlówkowych sufitowych A2 | szt. | 7 |  | 1 | 0
25 | KNR 5-08 0512-01 analogia | Montaż z podłączeniem na gotowym podłożu opraw świetlówkowych sufitowych B1 | szt. | 23 |  | 1 | 0
26 | KNR 5-08 0512-01 analogia | Montaż z podłączeniem na gotowym podłożu opraw świetlówkowych sufitowych B2 | szt. | 8 |  | 1 | 0
27 | KNR 5-08 0512-01 analogia | Montaż z podłączeniem na gotowym podłożu opraw świetlówkowych sufitowych C1 | szt. | 27 |  | 1 | 0
28 | KNR 5-08 0512-01 analogia | Montaż z podłączeniem na gotowym podłożu opraw świetlówkowych sufitowych D1 | szt. | 4 |  | 1 | 0
29 | KNR 5-08 0512-01 analogia | Montaż z podłączeniem na gotowym podłożu opraw świetlówkowych sufitowych UV-IN | szt. | 16 |  | 1 | 0
30 | KNR 5-08 0512-01 analogia | Montaż z podłączeniem na gotowym podłożu opraw z1 | szt. | 6 |  | 1 | 0
31 | KNR 5-08 0512-01 analogia | Montaż z podłączeniem na gotowym podłożu opraw sufitowych AW1 | szt. | 24 |  | 1 | 0
32 | KNR 5-08 0512-01 analogia | Montaż z podłączeniem na gotowym podłożu opraw sufitowych AW2 | szt. | 7 |  | 1 | 0
33 | KNR 5-08 0512-01 analogia | Montaż z podłączeniem na gotowym podłożu opraw sufitowych AW3 | szt. | 3 |  | 1 | 0
34 | KNR 5-08 0512-01 analogia | Montaż z podłączeniem na gotowym podłożu opraw świetlówkowych sufitowych EW1, EW2 | szt. | 14 |  | 1 | 0
0
1.4. | INSTALACJA ODGROMOWA I WYRÓWNAWCZA
35 | KNR 2-01 0702-02 analogia | Kopanie koparkami podsiębiernymi rowów dla kabli o głębok.do 1.0 m i szer.dna do 0.4 m w gruncie kat. III-IV | m | 155 |  | 1 | 0
36 | KNR 5-08 0608-01 analogia | Układanie bednarki w kanałach lub tunelach luzem - bednarka do 120mm2 | m | 160 |  | 1 | 0
37 | KNR 2-01 0704-02 analogia | Ręczne zasypywanie rowów dla kabli o głębok.do 0.6 m i szer.dna do 0.4 m w gruncie kat. III | m | 160 |  | 1 | 0
38 | KNR 5-10 0303-03 analogia | Układanie rur ochronnych z PCW o śr. do 140 mm w wykopie | m | 35 |  | 1 | 0
39 | KNR 5-08 0617-01 analogia | Łączenie przewodów uziemiających przez spawanie w wykopie - bednarka 120mm2 | szt. | 7 |  | 1 | 0
40 | KNR 5-08 0604-03 analogia | Montaż zwodów poziomych nienaprężanych z pręta o śr.do 10mm na dachu płaskim pokrytym papą na betonie | m | 251 |  | 1 | 0
41 | KNR 5-08 0618-01 analogia | Łączenie pręta o śr.do 10mm na dachu za pomoca złączy skręcanych uniwersalnych krzyżowych | szt. | 14 |  | 1 | 0
42 | KNR 5-08 0303-19 analogia | Montaż na gotowym podłożu puszek 95x115 z tworzywa szt. o il. wylotów 3 i przekroju przewodów do 16 mm2 - mocowanych przez przykręcenie | szt. | 7 |  | 1 | 0
43 | KNR 5-08 0619-06 analogia | Montaż złączy kontrolnych z połączeniem drut-płaskownik w instalacji uziemiającej i odgromowej | szt. | 7 |  | 1 | 0
44 | KNR 5-08 0619-06 analogia | Montaż kompletnego masztu odgromowego | szt. | 1 |  | 1 | 0
45 | KNR 5-08 0206-02 analogia | Przewody izolowane jednożyłowe o przekroju żyły LY 6 | m | 24 |  | 1 | 0
46 | KNR 5-08 0206-02 analogia | Przewody izolowane jednożyłowe o przekroju żyły do 10 mm2 LY 10 INST. WYRÓWNAWCZA | m | 30 |  | 1 | 0
47 | KNR 5-15 0401-02 analogia | Montaż głównej szyny uziemień GSU | kpl. | 2 |  | 1 | 0
0
1.5. | POMIARY
48 | KNR 4-03 1202-01 analogia | Sprawdzenie i pomiar kompletnego 1-fazowego obwodu elektrycznego niskiego napięcia | pomiar. | 25 |  | 1 | 0
49 | KNR 4-03 1202-02 analogia | Sprawdzenie i pomiar kompletnego 2,3-fazowego obwodu elektrycznego niskiego napięcia | pomiar. | 3 |  | 1 | 0
50 | KNR 4-03 1205-01 analogia | Pierwszy pomiar uziemienia ochronnego lub roboczego | pomiar. | 1 |  | 1 | 0
51 | KNR 4-03 1205-02 analogia | Następny pomiar uziemienia ochronnego lub roboczego | pomiar. | 24 |  | 1 | 0
52 | KNR 4-03 1205-05 analogia | Pierwszy pomiar skutecznosci zerowania | pomiar. | 24 |  | 1 | 0
53 | KNR 4-03 1205-03 analogia | Pierwszy pomiar instalacji odgromowej | pomiar. | 1 |  | 1 | 0
54 | KNR 4-03 1205-04 analogia | Następny pomiar instalacji odgromowej | pomiar. | 5 |  | 1 | 0
55 | KNNR 5 1302-04 analogia | Badanie linii kablowej N.N.- kabel 5-żyłowy | odc. | 1 |  | 1 | 0
56 | KNNR-W 9 121-02 analogia | Pomiar natężenia oświetlenia wnętrz na wyznaczonych punktach pomiarowych płaszczyzny roboczej - pomiar pierwszy | punkt | 1 |  | 1 | 0
57 | KNNR-W 9 121-03 analogia | Pomiar natężenia oświetlenia wnętrz na wyznaczonych punktach pomiarowych płaszczyzny roboczej - każdy następny pomiar w pomieszczeniu | punkt | 92 |  | 1 | 0
0
2. | SERWEROWNIA - GPD
58 | KNR AT-14 0110-01 analogia | Montaż szaf dystrybucyjnych 42U z wyposażeniem GPD zgodnie z dokumentacją | kpl. | 1 |  | 1 | 0
59 | kalkulacja własna | Krosowanie - kable miedziane | kpl. | 1 |  | 1 | 0
60 | kalkulacja własna | Krosowanie - kable światłowodowe | kpl. | 1 |  | 1 | 0
61 | kalkulacja własna | Programowanie i uruchomienie urządzeń aktywnych | instr. | 1 |  | 1 | 0
62 | KNR AT-14 0111-01 analogia | Wykonanie pomiarów torów transmisyjnych zgodnie z wymaganiami | pomiar | 7 |  | 1 | 0
63 | KNR AT-14 0102-01 analogia | Układanie poziomego okablowania strukturalnego - odcinek poziomy, kabel S/FTP kat. 6A | m | 112 |  | 1 | 0
64 | KNR AT-14 0102-01 analogia | Układanie kabla światłowodowego OM 4 24x50/125/250mm | m | 12 |  | 1 | 0
0
3. | MONTAŻ INSTALACJI LAN
65 | KNR 5-08 0803-01 analogia | Mechaniczne wykonanie ślepych otworów w betonie głęb.do 8cm i śr.do 10mm | szt. | 7 |  | 1 | 0
66 | KNNR 5 1207-03 analogia | Wykucie bruzd dla przewodów wtynkowych w betonie | m | 180 |  | 1 | 0
67 | KNR AT-14 0102-01 analogia | Układanie poziomego okablowania strukturalnego - odcinek poziomy, kabel F/FTP kat. 6A LAN | m | 352 |  | 1 | 0
68 | KNR 5-08 0309-03 analogia | Montaż do gotowego podłoża gniazd wtyczkowych podtynkowych 2-bieg.z uziemieniem podwójne w puszkach z podłączeniem kpl ZESTAW FLOORBOX (2xgniazdo 230V, 2xgniazdo 230V data, 2xRJ45) | szt. | 11 |  | 1 | 0
69 | KNR AT-15 0108-05 analogia | Montaż gniazd abonenckich - montaż modułu RJ45 | szt. | 22 |  | 1 | 0
70 | KNR AT-15 0108-05 analogia | Montaż gniazd abonenckich - montaż gniazda Telefon | szt. | 22 |  | 1 | 0
71 | KNR AL-01 0503-04 analogia | Montaż Punktu WiFi w standardzie 802.11ac oferujący szybkość transmisji danych min. 1,5 Gb/s. każdy. | kpl. | 3 |  | 1 | 0
72 | KNR 5-08 0309-06 analogia | Montaż do gotowego podłoża gniazd. Zestaw gniazd na ścianie | szt. | 11 |  | 1 | 0
73 | KNR 5-08 0309-06 analogia | Montaż do gotowego podłoża gniazd Zestaw gniazd SM (skrzynka multimedialna - RJ45, HDMI, USB, AUDIO) | szt. | 10 |  | 1 | 0
0
4. | SYSTEM SYGNALIZACJI WŁAMANIA
74 | KNNR 5 1207-03 analogia | Wykucie bruzd dla przewodów wtynkowych w betonie | m | 110 |  | 1 | 0
75 | KNR AT-14 0102-01 analogia | Przewód HTKSH 6x0,5 | m | 350 |  | 1 | 0
76 | KNR AL-01 0503-04 analogia | Montaż centrali CA - SSWiN 128 WYJ (centrala alarmowa) | kpl. | 1 |  | 1 | 0
77 | KNR AL-01 0203-02 analogia | Czujka ruchu PIR | szt. | 21 |  | 1 | 0
78 | KNR AL-01 0108-01 analogia | Montaż sygnalizatora akustycznego zewnętrznego | szt. | 2 |  | 1 | 0
79 | KNR 4-03 1012-01 analogia | Zaprawianie bruzd - w cenie wliczona zaprawa (w pozycji ujęte zaprawianie bruzd dla działu 3 | mb | 290 |  | 1 | 0
80 | KNR AL-01 0604-02 analogia | Praca próbna i testowanie systemu alarmowego do 48 elementów liniowych | szt | 1 |  | 1 | 0
81 | KNR AL-01 0601-02 analogia | Przygotowanie i testowanie oprogramowania systemu alarmowego - do 50 kroków programowych (instrukcji) | n-g | 1 |  | 1 | 0
82 | kalkulacja własna | Szkolenie personelu | kpl | 1 |  | 1 | 0
83 | KNR AL-01 0301-03 analogia | Montaż elementów systemu kontroli dostępu - czytnika identyfikujący PIN-kod z wbudowaną klawiaturą | szt. | 1 |  | 1 | 0
84 | KNR AL-01 0304-01 analogia | Montaż ekspanderów | szt | 2 |  | 1 | 0
0
5. | INSTALACJA PRZYWOŁAWCZA
85 | KNNR 5 1207-03 analogia | Wykucie bruzd dla przewodów wtynkowych w betonie | m | 36 |  | 1 | 0
86 | KNNR 5 0204-01 analogia | Przewody wtynkowe o łącznym przekroju żył do 7.5 mm2 układane w tynku betonowym YNHXH-J-3X1,5 | m | 45 |  | 1 | 0
87 | KNR 4-03 1012-01 analogia | Zaprawianie bruzd - w cenie wliczona zaprawa | m | 36 |  | 1 | 0
88 | KNR AL-01 0401-01 analogia | Dostawa i montaż - Zestaw przywoławczy ( PP+ŁK+L) | szt. | 2 |  | 1 | 0
89 | KNR AL-01 0101-03 analogia | Dostawa i montaż kompaktowej centrali przyzywowej | szt. | 1 |  | 1 | 0
90 | KNR AL-01 0112-02 analogia | Montaż zasilacza 24V 3A | szt. | 1 |  | 1 | 0
91 | KNR AL-01 0602-06 analogia | Sprawdzenie i uruchomienie linii dozorowych | szt. | 2 |  | 1 | 0
0
6. | INSTALACJA ODDYMIANIA, PWP
92 | KNNR 5 1207-03 analogia | Wykucie bruzd dla przewodów wtynkowych w betonie | m | 40 |  | 1 | 0
93 | KNNR 5 0204-01 analogia | Przewody wtynkowe o łącznym przekroju żył do 7.5 mm2 układane w tynku betonowym HDGs3x2,5 | m | 45 |  | 1 | 0
94 | KNR 4-03 1012-01 analogia | Zaprawianie bruzd - w cenie wliczona zaprawa | mb | 40 |  | 1 | 0
95 | KNR AL-01 0401-01 analogia | Montaż Przycisku PWP | szt. | 1 |  | 1 | 0
96 | KNR AL-01 0401-01 analogia | Montaż Przycisku przewietrzania | szt. | 2 |  | 1 | 0
97 | KNR AL-01 0401-01 analogia | Montaż Przycisku Włączenia oddymiania | szt. | 2 |  | 1 | 0
98 | KNR AL-01 0401-01 analogia | Montaż Centrali oddymiania wraz z kompletem akumualatorów, w cenie optyczna czujka dymu | szt | 1 |  | 1 | 0
99 | KNR AL-01 0401-01 analogia | Montaż siłowników oddymiania i napowietrzania | szt | 5 |  | 1 | 0
100 | KNR AL-01 0602-06 analogia | Sprawdzenie i uruchomienie | szt | 1 |  | 1 | 0
0
7. | System telewizji dozorowej - CCTV
101 | KNR AL-01 0501-02 analogia | Montaż kamer zewnętrznych systemu CCTV: KAMERA ZEWNĘTRZNA IR IP bullet o minimalnych parametrach: 1080p, IR 60 m, IP66 | szt. | 7 |  | 1 | 0
102 | KNR AL-01 0501-01 analogia | Montaż kamer wewnętrznych systemu CCTV: Kamera IP kopułkowa o minimalnych parametrach: 1080p, IR 30 m, IP 66 | szt. | 21 |  | 1 | 0
103 | KNR AL-01 0503-04 analogia | Montaż elementów systemu telewizji użytkowej - urządzenie do cyfrowego zapisu obrazu. Wymagane: 1. Rejestrator sieciowy, 32- kanałowy wraz z oprogramowaniem, 2. Dysk (dyski) twardy: zapis min. 30 dni w wysokiej rozdzielczości | szt. | 1 |  | 1 | 0
104 | KNNR 5 0209-01 analogia | Przewody FTP kat. 6 | m | 1250 |  | 1 | 0
105 | kalkulacja własna | Materiały dodatkowe, pomocnicze, inne | kpl | 1 |  | 1 | 0
106 | kalkulacja własna | Uruchomienie systemu CCTV | szt | 1 |  | 1 | 0
0
8. | Oświetlenie terenu
107 | KNR 2-01 0701-03 analogia | Ręczne kopanie rowów dla kabli o głębok.do 0.6 m i szer.dna do 0.4 w gruncie kat. IV | m | 190 |  | 1 | 0
108 | KNR 2-01 0704-03 analogia | Ręczne zasypywanie rowów dla kabli o głębok.do 0.4 m i szer.dna do 0.4 m w gruncie kat. IV | m | 190 |  | 1 | 0
109 | KNR 5-10 0303-02 analogia | Układanie rur ochronnych z PCW o śr. do 110 mm w wykopie | m | 45 |  | 1 | 0
110 | KNR 5-10 0301-02 analogia | Nasypanie warstwy piasku grub. 0.1 m na dno rowu kablowego o szer.do 0.6 m (obsypka i zasypka) | m | 380 |  | 1 | 0
111 | KNNR 5 070703 analogia | Układanie kabli YKY5x4 YKY5x35 w rowach kablowych ręcznie- OŚWIETLENIE TERENU | m | 220 |  | 1 | 0
112 | KNNR 5 100302 analogia | Montaż przewodów do opraw oświetleniowych wciąganie w słupy, rury osłonowe | kpl. prze w. | 13 |  | 1 | 0
113 | KNNR 5 100102 analogia | Montaż i stawianie słupów oświetleniowych Słup 7m | szt. | 13 |  | 1 | 0
114 | KNNR 5 100402 analogia | Montaż oprawy na słupie o wys 7,0m | szt. | 14 |  | 1 | 0
0
Wartość kosztorysowa robót bez podatku VAT | [6 empty] | 0
Słownie:
Uwaga: Cena jednostkowa to cena wykonania robót przypadających na 1 krotność. Wartość to iloczyn obmiaru, ceny jednostkowej i krotności.
|  | Stawka roboczogodziny: |  | zł
Narzuty:
|  | Koszty pośrednie [Kp] |  | % R,S
|  | Zysk [Z] |  | % R+Kp (R) S+Kp (S)
|  | VAT [V] |  | %Σ(R+Kp (R)+Z(R),M,S+Kp(S)+Z(S))
|  | miejscowość, dnia |  | podpis Oferenta