## FORMULARZ
Zał. 1B
FORMULARZ PRZEDMIARU ROBÓT
Zadanie nr 2 – Inne roboty remontowe dróg
Lp | Podstawa wyceny | Opis | Jednostka miary | Ilość | Cena jedn. [zł] | Krotność | Wartość [zł] (5 x 6 x 7)
1 | 2 | 3 | 4 | 5 | 6 | 7 | 8
1. Przygotowanie istniejącej nawierzchni do remontu
1.1 | KNR AT-03 0102-03 analogia | Roboty remontowe - frezowanie nawierzchni bitumicznej o gr. 7 cm z wywozem materiału z rozbiórki na odl. do 1 km - ANALOGIA: Frezowanie profilujące istniejącej nawierzchni jezdni, lokalnych nierówności i kolein | m2 | 4287 | 0 | 1 | 0
2. Regeneracja nawierzchni bitumicznych remonterem ciśnieniowym
2.1 | kalkulacja własna | Regeneracja nawierzchni bitumicznych emulsją i kruszywem łamanym (materiał wycenić wraz z transportem w miejsce wbudowania) | t | 5 | 0 | 1 | 0
3. Remont cząstkowy nawierzchni tłuczniowej
3.1 | KNNR 6 0107-01 | Wyrównanie istniejącej podbudowy tłuczniem kamiennym sortowanym zagęszczanym mechanicznie o grubości do 10 cm (materiał wycenić wraz z transportem w miejsce wbudowania) | m3 | 60 | 0 | 1 | 0
4. Koryta
4.1 | KNNR 1 0202-04 - analogia | Roboty ziemne wykonywane koparkami podsiębiernymi o pojemność łyżki 0.25 m3 w gr. kat. III z transportem urobku na odległość do 1 km sam. Samowyład. (wywóz i utylizacja w zakresie wykonawcy robót) | m3 | 20 | 0 | 1 | 0
5. Podbudowy
5.1 | KNNR 6 0113-01 | Warstwa dolna podbudowy z kruszyw łamanych gr. 15 cm (materiał wycenić wraz z transportem w miejsce wbudowania) | m2 | 50 | 0 | 1 | 0
5.2 | KNNR 6 0113-04 | Warstwa górna podbudowy z kruszyw łamanych (od 4-31,5 mm) gr. 8 cm (materiał wycenić wraz z transportem w miejsce wbudowania) | m2 | 50 | 0 | 1 | 0
6. Nawierzchnie z betonu asfaltowego
6.1 | KNNR 6 0108-02 - analogia | Mechaniczne wyrównanie istniejącej podbudowy mieszanką mineralno - bitumiczną asfaltową (materiał wycenić wraz z transportem w miejsce wbudowania) | t | 15 | 0 | 1 | 0
6.2 | KNR 2-31 1004-06 | Mechaniczne czyszczenie nawierzchni drogowej ulepszonej (bitum) | m2 | 4287 | 0 | 1 | 0
6.3 | KNR 2-31 0310-01 | Nawierzchnia z mieszanek mineralno-bitumicznych grysowych - warstwa wiążąca asfaltowa - grubość po zagęszcz. 4 cm - materiał wycenić wraz z transportem w miejsce wbudowania | m2 | 4287 | 0 | 1 | 0
6.4 | KNR 2-31 1004-07 | Skropienie nawierzchni drogowej asfaltem Krotność = 2 | m2 | 4287 | 0 | 2 | 0
6.5 | KNR 2-31 0310-05 | Nawierzchnia z mieszanek mineralno-bitumicznych grysowych - warstwa ścieralna asfaltowa - grubość po zagęszcz. 3 cm - materiał wycenić wraz z transportem w miejsce wbudowania | m2 | 4287 | 0 | 1 | 0
6.6 | KNR 2-31 0310-06 | Nawierzchnia z mieszanek mineralno-bitumicznych grysowych - warstwa ścieralna asfaltowa - każdy dalszy 1 cm grubość po zagęszcz. | m2 | 4287 | 0 | 1 | 0
7. Pobocza
7.1 | KNR 2-01 0125-02 | Ręczne usuniecie warstwy ziemi urodzajnej (humusu) o grubości do 15 cm z darnią z przerzutem - wyrównanie zawyżonych poboczy | m2 | 1332.5 | 0 | 1 | 0
7.2 | KNR 2-01 0125-06 | Ręczne usunięcie warstwy ziemi urodzajnej (humusu) z darnią z przerzutem - dodatek za każde dalsze 5 cm grubości - wyrównanie zawyżonych poboczy Krotność = -1 | m2 | 1332.5 | 0 | -1 | 0
7.3 | KNNR 6 0113-04 analogia | Warstwa górna podbudowy z kruszyw łamanych (od 4-31,5 mm) gr. 8 cm (materiał wycenić wraz z transportem w miejsce wbudowania) - docelowa grubość 10 cm Krotność = 1.25 | m2 | 1332.5 | 0 | 1.25 | 0
8. Remont cząstkowy nawierzchni „na zarzutkę”
8.1 | kalkulacja własna | Remonty cząstkowe nawierzchni bitumicznych mieszankami mineralno – asfaltowymi, bez mechanicznego obcinania krawędzi. Przed nałożeniem masy należy oczyścić wybój/ubytek skropić emulsją. Rozłożoną masę należy zagęścić walcem stat., lub przy użyciu zagęszczarek płytowych, następnie krawędzie oblać emulsją. (materiał wycenić wraz z transportem w miejsce wbudowania) | t | 20 | 0 | 1 | 0
9. Remonty cząstkowe nawierzchni przy użyciu destruktu asfaltowego
9.1 | kalkulacja własna | Wyrównanie istniejącej podbudowy destruktem asfaltowym zagęszczanym mechanicznie o gr. do 10 cm (materiał wycenić wraz z transportem w miejsce wbudowania) | m3 | 140 | 0 | 1 | 0
Wartość kosztorysowa robót bez podatku VAT | [6 empty] | 0
Uwaga: Cena jednostkowa to cena wykonania robót przypadających na 1 krotność. Wartość to iloczyn ilości, ceny jednostkowej i krotności (iloczyn kolumn 5, 6 i 7)
Słownie:
|  | Stawka roboczogodziny: |  | zł
Narzuty:
|  | Koszty pośrednie [Kp] |  | % R,S
|  | Zysk [Z] |  | % R+Kp (R) S+Kp (S)
|  | VAT [V] |  | %Σ(R+Kp (R)+Z(R),M,S+Kp(S)+Z(S))
W załączeniu kosztorys szczegółowy do w/w wyceny wraz z zestawieniem sprzętu, materiałów i robocizny