## Arkusz1
ZAŁĄCZNIK NR 1.A
FORMULARZ PRZEDMIARU ROBÓT : roboty budowlane „Rozbudowa budynku remizy OSP Suszec”
Lp. | Podstawa | Opis | jedn. | Obmiar | Cena jednostkowa netto (zł) | Krotność | Wartość pozycji netto (zł)
1 | 2 | 3 | 4 | 5 | 6 | 7 | 8
1. | STAN SUROWY
1.1. | Roboty ziemne
1 | KNR 2-01 0126-01 analogia | Usunięcie warstwy ziemi urodzajnej (humusu) o grubości do 15 cm. W cenie ująć pryzmowanie i odłożenie humusu do dalszego zagospodarowania | m2 | 212.82 |  | 1 | 0
2 | KNNR 1 0202-06 analogia | Roboty ziemne wykonywane koparkami podsiębiernymi o poj. łyżki 0.40 m3 w gruncie kat. III-IV z transportem urobku na odległość do 1 km samochodami samowyładowczymi - 90 % | m3 | 161.86 |  | 1 | 0
3 | KNNR 1 0301-02 analogia | Wykopy z załadunkiem ręcznym i transportem na odległość do 1 km (grunt kat. III) - 10% | m3 | 46.35 |  | 1 | 0
4 | KNNR 1 0202-05 analogia | Roboty ziemne wykonywane koparkami podsiębiernymi o poj. łyżki 0.40 m3 w gruncie kat. I-II z transportem urobku na odległość do 1 km samochodami samowyładowczymi | m3 | 46.35 |  | 1 | 0
5 | KNNR 1 0208-01 analogia | Wywóz i zagospodarowanie urobku w zakresie wykonawcy | m3 | 170.85 |  | 1 | 0
6 | KNNR 1 0214-02 analogia | Zasypanie wykopów fundamentowych podłużnych, punktowych, rowów, wykopów obiektowych z zagęszczeniem mechanicznym spycharkami - kat. gruntu III-IV. Zasypywanie i zagęszczenie dowiezionym materiałem wliczonym w cenę. | m3 | 100.9 |  | 1 | 0
0
1.2. | Izolacje
7 | KNR-W 2-02 0604-03 analogia | Izolacje przeciwwilgociowe powierzchni poziomych z papy na lepiku na gorąco - pierwsza warstwa | m2 | 346.7 |  | 1 | 0
8 | KNR-W 2-02 0604-04 analogia | Izolacje przeciwwilgociowe powierzchni poziomych z papy na lepiku na gorąco - druga i następna warstwa | m2 | 346.7 |  | 1 | 0
9 | KNR-W 2-02 0603-01 analogia | Izolacje przeciwwilgociowe powłokowe bitumiczne pionowe - wykonywane na zimno z emulsji asfaltowej - pierwsza warstwa | m2 | 36.18 |  | 1 | 0
10 | KNR-W 2-02 0603-02 analogia | Izolacje przeciwwilgociowe powłokowe bitumiczne pionowe - wykonywane na zimno z emulsji asfaltowej - druga i następna warstwa | m2 | 36.18 |  | 1 | 0
0
1.3. | Konstrukcje betonowe i żelbetowe
11 | KNNR 3 0201-02 analogia | Podbicie betonem o grubości do 50 cm ław lub ścian fundamentowych odcinkami co 1 m z wykonaniem i zasypaniem wykopu w gruncie nienawodnionym kat. III z odwozem nadmiaru ziemi samochodem samowyładowczym na odległość do 1 km | m3 | 5.07 |  | 1 | 0
12 | KNNR 1 0605-01 analogia | Igłofiltry o średnicy do 50 mm wpłukiwane w grunt bezpośrednio bez obsypki do głębokości 4 m. - osuszenie wykopów igłofiltrami pod kanał technologiczny (w razie konieczności) | szt. | 28 |  | 1 | 0
13 | KNNR 1 0603-01 analogia | Pompowanie próbne pomiarowe lub oczyszczające z otworów o śr. 150-500 mm - odwodnienie wykopów igłofiltrami, szacunkowy czas pompowania (w razie konieczności) | godz. | 1080 |  | 1 | 0
14 | KNNR 4 1308-01 analogia | Kanały z rur PVC łączonych na wcisk o śr. zewn. 110 mm - odwodnienie wykopów,tymczasowy przewód do odprowadzenia wody z wykopu, (w razie konieczności) | m | 30 |  | 1 | 0
15 | KNR 2-02 1101-07 analogia | Podkłady z ubitych materiałów sypkich na podłożu gruntowym - piasek zagęszczony | m3 | 52.01 |  | 1 | 0
16 | KNR 2-02 1101-01 analogia | Podkłady betonowe na podłożu gruntowym - beton C8/10 | m3 | 17.34 |  | 1 | 0
17 | KNR 2-02 0205-01 analogia | Płyty fundamentowe żelbetowe - beton C20/25 | m3 | 39.01 |  | 1 | 0
18 | KNR 2-02 0207-01 analogia | Ściany żelbetowe proste grubości 8 cm wysokości do 3 m - beton C20/25 | m2 | 75.42 |  | 1 | 0
19 | KNR 2-02 0207-07 analogia | Ściany żelbetowe, dodatek za każdy 1 cm różnicy grubości ścian - dodatek do gr. 25 cm, beton C20/25 | m2 | 39.74 |  | 17 | 0
20 | KNR 2-02 0207-07 analogia | Ściany żelbetowe - dodatek za każdy 1 cm różnicy grubości ścian - dodatek do gr. 35 cm, beton C20/25, kanał diagnostyczny, beton C20/25 | m2 | 35.68 |  | 27 | 0
21 | KNR 2-02 1913-01 analogia | Dylatacje - elastyczna masa jednoskładnikowa - kanał-płyta fundamentowa | m | 8.92 |  | 1 | 0
22 | KNR 2-02 0609-10 analogia | Izolacje cieplne i przeciwdźwiękowe z płyt styropianowych pionowe - dylatacja, styropian gr. 3 cm, płyta - stary budynek | m2 | 4.18 |  | 1 | 0
23 | KNR 2-02 0208-09 analogia | Słupy żelbetowe, prostokątne o wysokości do 6 m; stosunek deskowanego obwodu do przekroju do 12 | m3 | 8.52 |  | 1 | 0
24 | KNR 2-02 0210-02 analogia | Belki i podciągi żelbetowe; stosunek deskowanego obwodu do przekroju do 10 | m3 | 1.61 |  | 1 | 0
25 | KNR 2-02 0210-03 analogia | Belki i podciągi żelbetowe; stosunek deskowanego obwodu do przekroju do 12 | m3 | 1.85 |  | 1 | 0
26 | KNR 2-02 0210-05 analogia | Belki i podciągi żelbetowe; stosunek deskowanego obwodu do przekroju do 16 | m3 | 0.75 |  | 1 | 0
27 | KNR 2-02 0218-01 analogia | Schody żelbetowe - stopnie betonowe zewnętrzne i wewnętrzne na gotowym podłożu - kanał diagnostyczny, beton C20/25 | m3 | 0.67 |  | 1 | 0
28 | KNR 2-02 0218-05 analogia | Schody żelbetowe zabiegowe na płycie lub belkach policzkowych z płytą grubości 8 cm - klatka schodowa, beton C20/25 | m2 | 7.27 |  | 1 | 0
29 | KNR 2-02 0218-06 analogia | Schody żelbetowe - dodatek za każdy 1 cm różnicy grubości płyty(pogrubienie do 15cm) - klatka schodowa, beton C20/25 | m2 | 7.27 |  | 7 | 0
30 | KNR 2-02 0216-02 analogia | Żelbetowe płyty stropowe, grubości 15 cm płaskie z - beton C20/25 | m2 | 47.4 |  | 1 | 0
31 | KNR 2-02 0212-12 analogia | Wieńce monolityczne na ścianach zewnętrznych o szerokości do 30 cm - beton C20/25 | m3 | 4.47 |  | 1 | 0
0
1.4. | Zbrojenie
32 | KNNR 2 0104-01 analogia | Zbrojenie konstrukcji monolitycznych prętami stalowymi okrągłymi gładkimi o śr. do 14 mm | t | 0.77 |  | 1 | 0
33 | KNNR 2 0104-04 analogia | Zbrojenie konstrukcji monolitycznych prętami stalowymi okrągłymi żebrowanymi o śr. do 14 mm | t | 2.48 |  | 1 | 0
34 | KNNR 2 0104-05 analogia | Zbrojenie konstrukcji monolitycznych prętami stalowymi okrągłymi żebrowanymi o śr. 14-20 mm | t | 7.56 |  | 1 | 0
35 | KNR 2-02 1217-05 analogia | Obramienia z kątownika 40x40x4 mm - kanał diagnostyczny | m | 42 |  | 1 | 0
36 | KNR 2-05 0120-08 analogia | Pokrycie pomostów z blach żebrowanych w halach i budynkach - blacha ryflowana gr. 5 mm na schodach i górnej powierzchni ścian kanału diagnostycznego | t | 0.5 |  | 1 | 0
0
1.5. | Ściany
37 | KNR 4-01 0329-03 analogia | Wykucie otworów w ścianach z cegieł o grub. ponad 1/2ceg. na zaprawie wapiennej lub cementowo-wapiennej dla otworów drzwiowych i okiennych | m3 | 1.34 |  | 1 | 0
38 | KNR 0-27 0163-02 analogia | Ściany budynków wielokondygnacyjnych o gr. 25 cm z pustaków ceramicznych POROTHERM P+W (pióro i wpust) | m2 | 276.36 |  | 1 | 0
39 | KNR 0-27 0160-01 analogia | Ściany budynków jednokondygnacyjnych o wys. do 4,5 m i gr. 18,8 cm z pustaków ceramicznych POROTHERM P+W (pióro i wpust) | m2 | 38.34 |  | 1 | 0
40 | KNR 0-27 0165-02 analogia | Ścianki działowe budynków wielokondygnacyjnych o gr. 11,5 cm z pustaków ceramicznych POROTHERM P+W (pióro i wpust) | m2 | 4.72 |  | 1 | 0
41 | KNR 2-02 0126-05 analogia | Ułożenie nadproży prefabrykowanych | m | 11.25 |  | 1 | 0
0
2. | ROBOTY WYKOŃCZENIOWE
2.1. | Okna, drzwi, bramy, balustrady
2.1.1. | Parter
42 | KNR 2-02 1205-01 analogia | Bramy segmentowe garażowe podnoszone mechanicznie o wym 4,00x4,00 m z doswietleniem, z ociepleniem, z napędem elektromechanicznym - 2szt. W cenie konstrukcja do montażu bramy, współczynnik przenikania ciepła U=1,5 W/m2K lub lepszy. Możliwość awaryjnego podnoszenia ręcznego i sterowanie pilotem (do każdej bramy 4 piloty) | m2 | 32 |  | 1 | 0
43 | KNR 2-02 1019-07 analogia | Skrzydła drzwiowe wejściowe szklone aluminiowe, z profilu „ciepłego” , zastosowane przeszklenia szybą bezpieczną, z atestowanym zabezpieczeniem antywłamaniowym szyby. Współczynnik przenikania ciepła Umax=1.5 W(m2K) D-1 1,4x2,1m) | m2 | 2.94 |  | 1 | 0
44 | KNR-W 2-02 1026-04 analogia | Skrzydła drzwiowe zewnętrzne szklone stalowe lub aluminiowe, z profilu „ciepłego”, zastosowane przeszklenia szybą bezpieczną, z atestowanym zabezpieczeniem antywłamaniowym szyby. Współczynnik przenikania ciepła Umax=1.5 W(m2K) (D-2 0,9x2,1m, wymiana istniejących drzwi z wszelkimi robotami budowlanymi) | m2 | 1.89 |  | 1 | 0
45 | KNR 2-02 1017-02 analogia | Skrzydła drzwiowe płytowe wewnętrzne jednodzielne pełne o powierzchni ponad 1,6 m2 fabrycznie wykończone (D-3 0,9x2,1, D-4 -0,8x2,1) ( nie dopuszcza się wypełnienia typu "plaster miodu") | m2 | 3.57 |  | 1 | 0
46 | KSNR 7 0701-03 analogia | Okna z tworzyw sztucznych o powierzchni do 1.5 m2, U ≤ 0,9W/m2K w kolorze białym | m2 | 4.44 |  | 1 | 0
2.1.2. | Poddasze
47 | KNR 2-02 1017-01 analogia | Skrzydła drzwiowe płytowe wewnętrzne jednodzielne pełne o powierzchni do 1,6 m2 fabrycznie wykończone (D-4 i D-5 0,8x2,0.) ( nie dopuszcza się wypełnienia typu "plaster miodu") | m2 | 4.8 |  | 1 | 0
48 | KSNR 7 0701-02 analogia | Okna z tworzyw sztucznych o powierzchni do 1 m2, U ≤ 0,9W/m2K w kolorze białym | m2 | 1 |  | 1 | 0
49 | KSNR 7 0701-03 analogia | Żaluzje aluminiowe w otworach wieży w kolorze antracyt ze sterowaniem elektrycznym | m2 | 12.75 |  | 1 | 0
50 | KNR 2-02 1209-01 analogia | Balustrady ze stali nierdzewnej | m | 10.65 |  | 1 | 0
0
2.2. | Posadzki
51 | NNRNKB 202 1133-01 analogia | (z.VII) Warstwy wyrównawcze pod posadzki z zaprawy samopoziomującej wykonywane przy użyciu "Miksokreta" o grubości 5 cm | m2 | 205.7 |  | 1 | 0
52 | KNR AT-12 0401-06 analogia | W części istniejącej - zaimpregnowanie stropu drewnianego do stopnia REI 30 poprzez zaimpregnowanie elementów drewnianych farbą pęczniejącą oraz zamontować na wierzchu płyty ogniochronne GKF 2x 12,5 mm (ze stropu usunąć uprzednio istniejącą posadzkę) i wykonać posadzkę z wykładziny PCV trudnozapalnej. (wycena ma zawierać wszystkie konieczne do wykonania czynności związane z wykładziną, w tym przygotowanie podłoża, spawanie i wywinięcie na ściany) | m2 | 17.8 |  | 1 | 0
53 | NNRNKB 202 1136-01 analogia | (z.VIII) Posadzki z paneli podłogowych- w cenie wliczone cokoliki, podkład pod panele. Panele podłogowe klasy min 33 AC5. Wzór i kolorystyka do przedłożenia do akceptacji Zamawiającego. | m2 | 28.6 |  | 1 | 0
54 | KNR-W 2-02 1120-02 analogia | Okładziny schodów z płytek z kamieni sztucznych 30x30 cm układanych na zaprawie klejowej | m2 | 7.27 |  | 1 | 0
55 | KNR 2-02 1104-07 analogia | Posadzki jedno- i dwubarwne z płytek (Płytki podłogowe klasy 1, kolor do ustalenia z Zamawiającym, nieszkliwione, współczynnik antypoślizgowości min. R9). W części istniejącej. Ująć skucie i utylizację starych płytek. | m2 | 82.9 |  | 1 | 0
56 | KNR 2-02 1118-08 analogia | Okładziny podłogowe z płytek gresowych o regularnych kształtach na zaprawie klejowej grubowarstwowej (Płytki podłogowe klasy 1, kolor do ustalenia z Zamawiającym, nieszkliwione, nie wymagające impregnowania, współczynnik antypoślizgowości min. R9, klasa plamoodporności mie gorsza niż 4) | m2 | 216.2 |  | 1 | 0
57 | KNR-W 2-02 1115-02 analogia | Cokoliki z kształtek z kamieni sztucznych na zaprawie klejowej | m | 214.36 |  | 1 | 0
0
2.3. | Tynki
58 | KNR 2-02 0803-03 analogia | Tynki wewnętrzne zwykłe kat. III wykonywane ręcznie na ścianach i słupach w jakości pozwalającej na malowanie bez dodatkowego wykonywania gładzi, w cenie obróbki szpalet okiennych i drzwiowych z osadzaniem narożników | m2 | 408.56 |  | 1 | 0
59 | KNR 2-02 0803-06 analogia | Tynki wewnętrzne zwykłe kat. III wykonywane ręcznie na stropach i podciągach w jakości pozwalającej na malowanie bez dodatkowego wykonywania gładzi, w cenie obróbki szpalet okiennych i drzwiowych z osadzaniem narożników | m2 | 75 |  | 1 | 0
0
2.4. | Malowanie
60 | KNR 2-02 1505-07 analogia | Dwukrotne malowanie powierzchni wewnętrznych farbą akrylową zmywalną- tynków, powierzchni betonowych z gruntowaniem, (kolor do ustalenia z Zamawiającym) | m2 | 483.56 |  | 1 | 0
0
2.5. | Parapety
61 | KNNR 2 0504-02 analogia | Obróbki blacharskie z blachy stalowej ocynkowanej przy szerokości w rozwinięciu ponad 25 cm - parapety zewnętrzne | m2 | 7.55 |  | 1 | 0
62 | KNNR 2 0504-02 analogia | Parapety PCV wewnętrzne w kolorze białym | m2 | 7.55 |  | 1 | 0
0
3. | DACH
3.1. | Konstrukcja stalowa dachu
63 | kalkulacja indywidualna | Dostawa konstrukcji stalowej | kpl. | 1 |  | 1 | 0
64 | KPRR 9 0801-365 analogia | Montaż konstrukcji stalowej na kotwy pierścieniowe M20/170. W cenie wszystkie elementy montażowe, łączniki i kotwy | szt. | 180 |  | 1 | 0
65 | KNR 2-05 0102-02 analogia | Wiązary scalane o masie do 2 t - belka IPE 400, IPE 180. Zakup i montaż | t | 4.29 |  | 1 | 0
66 | KNR 2-05 0102-04 analogia | Płatwie z kształtowników - IPE 180, IPE 400. Zakup i montaż | t | 3.67 |  | 1 | 0
67 | KNR 2-05 0208-03 analogia | Konstrukcje podparć, zawieszeń i osłon o masie elementu do 20 kg - marki, podparcie IPE 330. Zakup i montaż | t | 2.61 |  | 1 | 0
68 | KNR 2-02 1611-04 analogia | Rusztowania ramowe warszawskie jednokolumnowe wysokości do 10 m | kol. | 6 |  | 1 | 0
69 | KNR 2-33 0718-09 analogia | Malowanie elementów konstrukcji stalowych powłokami antykorozyjnymi | t | 10.57 |  | 1 | 0
0
3.2. | Konstrukcja drewniana dachu
70 | KNR 2-02 0402-01 analogia | Więźba dachowa z tarcicy nasyconej-konstrukcję drewnianą wieży zaimpregnować do stopnia NRO poprzez zastosowanie farby pęczniejącej | m2 | 23.33 |  | 1 | 0
71 | KNR K-05 0105-02 analogia | Montaż łat przy rozstawie krokwi 70 do 80 cm | m2 | 23.33 |  | 1 | 0
72 | KNR K-05 0104-02 analogia | Montaż kontrłat na dachu z deskowaniem pełnym, rozstaw krokwi 70 do 80 cm | m2 | 23.33 |  | 1 | 0
73 | KNR 2-02 0402-01 analogia | W części istniejącej konstrukcję drewnianą zaimpregnować do stopnia NRO poprzez zastosowanie farby pęczniejącej, od spodu montaż płyt ogniochronnych GKF (uprzednio zdemontować obecne drewniane wykończenie) | m2 | 149.98 |  | 1 | 0
0
3.3. | Pokrycie
74 | KNR 2-02 0505-06 analogia | Pokrycie dachów płytami warstwowymi z wypełnieniem z wełny mineralnej gr 10cm na konstrukcji stalowej. W cenie wszelkie przewidziane w systemie materiały pomocnicze i konieczne podkonstrukcje, Kolor antracyt | m2 | 239.38 |  | 1 | 0
75 | KNNR 2 0504-02 analogia | Obróbki blacharskie z blachy stalowej ocynkowanej przy szerokości w rozwinięciu ponad 25 cm. Wszystkie obróbki łącznie z obróbkami okapów, Kolor antracyt | m2 | 66.42 |  | 1 | 0
0
3.4. | Orynnowanie
76 | KNNR 2 0506-01 analogia | Montaż rynien dachowych systemowych o śr. 150 mm ze stali galwanizowanej powlekanej dodatkowo specjalnie utwardzaną powłoką polimerową wraz ze wszystkimi łącznikami, elementami narożnymi itp. | m | 48.08 |  | 1 | 0
77 | KNNR 2 0506-03 analogia | Montaż rur spustowych systemowych o śr. 125 mm ze stali galwanizowanej powlekanej dodatkowo specjalnie utwardzaną powłoką polimerową wraz ze wszystkimi łącznikami, elementami narożnymi itp. | m | 15.25 |  | 1 | 0
78 | KSNR 4 0207-05 analogia | Kosze zlewowe systemowe z osadnikiem dedykowane do przyjętego systemu rynnowego | szt. | 2 |  | 1 | 0
0
4. | ELEWACJA
79 | KNR 0-23 2614-11 analogia | Docieplenie ścian budynków płytami styropianowymi przy użyciu gotowych zapraw klejących wraz z przygotowaniem podłoża i ręczne wykonanie wyprawy elewacyjnej z gotowej suchej mieszanki - zamocowanie listwy cokołowej | m | 33.39 |  | 1 | 0
80 | KNR 0-23 2614-02 analogia | Docieplenie ścian przy użyciu gotowych zapraw klejących wraz z przygotowaniem podłoża i ręczne wykonanie wyprawy elewacyjnej silikatowo-silikonowej barwionej w masie: - Zaprawa klejowa do przyklejenia płyt styropianowych oraz do zatopienia siatki - wzmocniona włóknami polipropylenowymi zaprawa klejowo-szpachlowa, - Elewacyjna płyta styropianowa grafitowa gr. 10cm, λ = 0,031 W/mK dyblowana zgodnie z technologią, na części cokołowej i fundamentowej styrodur gr. 5 cm, - Siatka z włókna szklanego (do wys. 2m siatka podwójna) - Podkład gruntujący – gotowy do użycia podkład gruntujący na bazie spoiw organicznych, - Tynk silikatowo-silikonowy o uziarnieniu 1,5mm (kolory jak na rys. elewacji do uszczegółowienia z Zamawiającym) Preparaty gruntujące, zaprawy klejące, tynk silikatowo-silikonowy barwiony w masie winny być zastosowane z jednego systemu. W cenie ująć rusztowania, zabezpieczenia otworów itp. | m2 | 258.06 |  | 1 | 0
81 | KNR 0-17 0927-04 analogia | Wyprawa elewacyjna cienkowarstwowa na uprzednio przygotowanym podłożu na ościeżach o szer. do 15 cm. Wyprawa silikatowo-silikonowa barwiona w masie: - Zaprawa klejowa do przyklejenia płyt styropianowych oraz do zatopienia siatki - wzmocniona włóknami polipropylenowymi zaprawa klejowo-szpachlowa, - Elewacyjna płyta styropianowa grafitowa gr. min. 3cm, λ = 0,031 W/mK - Siatka z włókna szklanego, - Podkład gruntujący – gotowy do użycia podkład gruntujący na bazie spoiw organicznych, - Tynk silikatowo-silikonowy o uziarnieniu 1,5mm (kolory jak na rys. elewacji do uszczegółowienia z Zamawiającym) Preparaty gruntujące, zaprawy klejące, tynk silikatowo-silikonowy barwiony w masie winny być zastosowane z jednego systemu. | m2 | 8.49 |  | 1 | 0
82 | KNR 0-17 0927-01 analogia | Wyprawa elewacyjna cienkowarstwowa z tynku silikatowo-silikonowego na starej części remizy - nałożenie na istniejące podłoże gotowego do użycia podkładu gruntującego na bazie spoiw organicznych, w cenie przygotowanie powierzchni istniejącej elewacji, mycie, w razie konieczmości skucie, uzupełnienie ubytków itp. | m2 | 115.41 |  | 1 | 0
83 | KNR 0-17 0926-03 analogia | Wyprawa elewacyjna cienkowarstwowa z tynku silikatowo-silikonowego na starej części remizy - Tynk silikatowo-silikonowy o uziarnieniu 1,5mm (kolory jak na rys. elewacji do uszczegółowienia z Zamawiającym) Preparaty gruntujące, tynk silikatowo-silikonowy barwiony w masie winny być zastosowane z jednego systemu. W cenie ująć rusztowania, zabezpieczenia otworów itp. | m2 | 115.41 |  | 1 | 0
84 | kalkulacja własna | Usunięcie słupa syreny alarmowej i przełożenie syreny alarmowej i osprzętu do wieży, nowe oprzewodowanie, podłączenie i uruchomienie | kpl. | 1 |  | 1 | 0
0
5. | ZAGOSPODAROWANIE TERENU
5.1. | Nawierzchnie utwardzone
85 | KNR 2-01 0126-01 analogia | Usunięcie warstwy ziemi urodzajnej (humusu) o grubości do 15 cm. W cenie ująć pryzmowanie i odłożenie humusu do dalszego zagospodarowania | m2 | 1117.5 |  | 1 | 0
86 | KNR 2-31 0101-01 analogia | Mechaniczne wykonanie koryta na całej szerokości jezdni i chodników w gruncie kat. I-IV głębokości 20 cm (W cenie wywóz i zagospodarowanie urobku w zakresie wykonawcy) | m2 | 1117.5 |  | 1 | 0
87 | KNR 2-31 0101-02 analogia | Mechaniczne wykonanie koryta na całej szerokości jezdni i chodników w gruncie kat. I-IV - za każde dalsze 5 cm głębokości, krotność do łącznej grubości 90 cm (W cenie wywóz i zagospodarowanie urobku w zakresie wykonawcy) | m2 | 1117.5 |  | 14 | 0
88 | KNR 2-31 0103-04 analogia | Mechaniczne profilowanie i zagęszczenie podłoża pod warstwy konstrukcyjne nawierzchni w gruncie kat. I-IV | m2 | 1117.5 |  | 1 | 0
89 | KNNR 6 0104-02 analogia | Warstwy odsączające zagęszczane mechanicznie o gr. 20 cm -krotność do łącznej grubości 40 cm, warstwa ulepszonego podłoża z mieszanki niezwiązanej | m2 | 1117.5 |  | 2 | 0
90 | KNNR 6 0111-01 analogia | Podbudowy z gruntu stabilizowanego cementem w ilości 20 kg/m2, warstwa o grubości po zagęszczeniu 10 cm, krotność do łącznej grubości 18 cm | m2 | 1117.5 |  | 1.8 | 0
91 | KNNR 6 0113-06 analogia | Warstwa górna podbudowy z kruszyw łamanych o grubości po zagęszczeniu 15 cm, krotność do łącznej grubości 20 cm | m2 | 1117.5 |  | 1.3 | 0
92 | KNR 2-31 0105-03 analogia | Podsypka piaskowa z zagęszczeniem mechanicznym - 3 cm grubości warstwy po zagęszczeniu | m2 | 1117.5 |  | 1 | 0
93 | KNR 2-31 0105-04 analogia | Podsypka piaskowa z zagęszczeniem mechanicznym, za każdy dalszy 1 cm grubości warstwy po zagęszczeniu - dodatek do gr. 4 cm | m2 | 1117.5 |  | 1 | 0
94 | KNR 2-31 0401-03 analogia | Rowki pod krawężniki i ławy krawężnikowe o wymiarach 30x30 cm w gruncie kat.I-II | m | 69 |  | 1 | 0
95 | KNR 2-31 0402-03 analogia | Ława pod krawężniki betonowa zwykła | m3 | 3.11 |  | 1 | 0
96 | KNR 2-31 0403-04 analogia | Krawężniki betonowe wystające o wymiarach 20x30 cm na podsypce cementowo-piaskowej | m | 69 |  | 1 | 0
97 | NNRNKB 231 0511-01 analogia | Układanie nawierzchni chodników i placów z betonowej kostki brukowej w kolorze szarym gr. 8 cm | m2 | 1117.5 |  | 1 | 0
0
5.2. | Ogrodzenie
98 | KNR-W 2-25 0307-03 analogia | Ogrodzenia z siatki na słupkach stalowych obetonowanych - rozebranie | m2 | 49.18 |  | 1 | 0
99 | KNR 2-02 1804-11 analogia | Ogrodzenie z siatki wysokości 1,5 m na słupkach stalowych z rur śr. 70 mm o rozstawie 2,1 m obsadzonych w gruncie i obetonowanych | m | 50.97 |  | 1 | 0
100 | KNR 2-23 0402-02 analogia | Brama o wym. 200x220 cm - brama w ogrodzeniu | szt. | 1 |  | 1 | 0
0
5.3. | Opaska wokół budynku
101 | KNR 2-31 0401-02 analogia | Rowki pod krawężniki i ławy krawężnikowe o wymiarach 20x20 cm w gruncie kat.III-IV | m | 30 |  | 1 | 0
102 | KNR 2-31 0407-02 analogia | Obrzeża betonowe o wymiarach 20x6 cm na podsypce piaskowej | m | 30 |  | 1 | 0
103 | KSNR 6 0101-07 analogia | Koryta wykonywane ręcznie gł. 10 cm w gruncie kat. III-IV na całej szerokości jezdni i chodników | m2 | 15 |  | 1 | 0
104 | KNR 2-31 0202-05 analogia | Nawierzchnia żwirowa - chodnik rozścielany ręcznie - grubość 10 cm-opaska żwirowa wokół budynku, w cenie ułożenie agrotkaniny pod opaską żwirową | m2 | 15 |  | 1 | 0
105 | KNR 2-01 0510-01 analogia | Humusowanie z obsianiem przy grub.warstwy humusu 5 cm - uzupełnienie trawników w miejscach wykopów, przy ogrodzeniu itp. | m2 | 70 |  | 1 | 0
0
Wartość kosztorysowa robót bez podatku VAT | [6 empty] | 0
Słownie:
Uwaga: Cena jednostkowa to cena wykonania robót przypadających na 1 krotność. Wartość to iloczyn obmiaru, ceny jednostkowej i krotności.
|  | Stawka roboczogodziny: |  | zł
Narzuty:
|  | Koszty pośrednie [Kp] |  | % R,S
|  | Zysk [Z] |  | % R+Kp (R) S+Kp (S)
|  | VAT [V] |  | %Σ(R+Kp (R)+Z(R),M,S+Kp(S)+Z(S))
|  | miejscowość, dnia |  | podpis Oferenta