## formularz - zał.1.B
Zał. 1.B
FORMULARZ PRZEDMIARU ROBÓT
Modernizacja systemu c.o. i c.w.u. dla budynku OSP i świetlicy w Rudziczce przy ul. Pszczyńskiej 24 45331100-7 Instalowanie centralnego ogrzewania 45332200-5 Roboty instalacyjne hydrauliczne 45333000-0 Roboty instalacyjne gazowe 45400000-1 Roboty wykończeniowe w zakresie obiektów budowlanych 45231220-3 Roboty budowlane w zakresie gazociągów 45100000-8 Przygotowanie terenu pod budowę 45111000-8 Roboty w zakresie burzenia, roboty ziemne
Nr | Podstawa wyceny | Opis | Jednostka miary | Ilość | Cena jedn. [zł] | Krotność | Wartość [zł] (4 x 5 x 6)
1 |  | Instalacja c.o.
1. | KNR-W 4-02 0410-02 analogia | Demontaż i rozebranie kotła węglowego typ KWKMP 80 kW, masa szacunkowa 600 kg, demontaż czopucha stalowego, w cenie należy uwzględnić transport i utylizację kotła | kpl. | 1 |  | 1 | 0
2. | KNR-W 4-02 0229-09 analogia | Demontaż kanału wentylacyjego z PVC | m | 3 |  | 1 | 0
3. | KNR-W 4-02 40203-01 analogia | Demontaż wentylatora ściennego | szt. | 1 |  | 1 | 0
4. | KNR-W 4-02 0423-04 analogia | Demontaż armatury odcinającej DN80 | szt. | 5 |  | 1 | 0
5. | KNR-W 4-02 0512-04 analogia | Demontaż drobnej armatury (zawory kulowe, termostatyczne, spustowe, manometry, termometry, odpowietrzniki, filtry) | szt. | 45 |  | 1 | 0
6. | KNR-W 4-02 0422-08 analogia | Demontaż pompy obiegowej DN32 | szt. | 1 |  | 1 | 0
7. | KNR-W 4-02 0422-02 | Demontaż zbiornika wyrównawczego ok. 300 litrów | szt. | 1 |  | 1 | 0
8. | KNR-W 4-02 0520-05 analogia | Demontaż grzejników stalowych i żeliwnych o długości 70-200 cm wraz z zawiesiami | kpl. | 30 |  | 1 | 0
9. | KNR-W 4-02 0512-01 analogia | Demontaż zaworu grzejnikowego | szt. | 60 |  | 1 | 0
10. | KNR-W 4-01 0711-02 analogia | Uzupełnienie tynków wewnętrznych zwykłych kat.III z zaprawy cem.-wap. na ścianach i słupach prostokątnych na podłożu z cegły, pustaków ceramicznych, gazo- i pianobetonów o powierzchni do 2 m2 w 1 miejscu | m2 | 60 |  | 1 | 0
11. | KNR 2-02 1505-07 analogia | Dwukrotne malowanie farbami emulsyjnymi powierzchni wewnętrznych - suchych tynków z gruntowaniem | m2 | 60 |  | 1 | 0
12. | KNR-W 4-02 0506-06 analogia | Demontaż rurociągów stalowych spawanych w zakresie średnic Dn15-DN80 prowadzonych natynkowo | m | 250 |  | 1 | 0
13. | KNR-W 4-01 0310-04 analogia | Zamurowanie otworów po instalacji c.o. | szt. | 60 |  | 1 | 0
14. | KNR-W 4-01 0706-01 analogia | Wykonanie tynków po zamurowanych przebiciach | szt. | 60 |  | 1 | 0
15. | KNR 2-02 1505-07 analogia | Dwukrotne malowanie farbami emulsyjnymi powierzchni wewnętrznych - suchych tynków z gruntowaniem | m2 | 15 |  | 1 | 0
16. | KNR 4-04 1107-03 1107-04 analogia | Transport złomu samochodem skrzyniowym z załadunkiem i wyładunkiem mechanicznym na odległość do 10 km | t | 3.5 |  | 1 | 0
17. | kalkulacja indywidualna | uzysk ze sprzedaży złomu powstałego z demontażu instalacji c.o. | t | 3.5 |  | -1 | 0
18. | KNR 0-13 0127-01 analogia | Rura stalowa ocynkowana zewnętrznie 1.0034 15x1,2 wraz z kształtakami | m | 340 |  | 1 | 0
19. | KNR 0-13 0127-01 analogia | Rura stalowa ocynkowana zewnętrznie 1.0034 18x1,2 wraz z kształtakami | m | 65 |  | 1 | 0
20. | KNR 0-13 0127-01 analogia | Rura stalowa ocynkowana zewnętrznie 1.0034 22x1,5 wraz z kształtakami | m | 70 |  | 1 | 0
21. | KNR 0-13 0127-02 analogia | Rura stalowa ocynkowana zewnętrznie 1.0034 28x1,5 wraz z kształtakami | m | 60 |  | 1 | 0
22. | KNR 0-13 0127-03 analogia | Rura stalowa ocynkowana zewnętrznie 1.0034 35x1,5 wraz z kształtakami | m | 25 |  | 1 | 0
23. | KNR 9-31 0101-01 analogia | Otulina z wełny mineralnej w płaszczu z folii alu, λ (20°C)=0,038W/mK o średnicy wewn. 15 mm grubość 20mm | m | 30 |  | 1 | 0
24. | KNR 9-31 0101-06 analogia | Otulina z wełny mineralnej w płaszczu z folii alu, λ (20°C)=0,038W/mK o średnicy wewn. 22 mm grubość 30mm | m | 10 |  | 1 | 0
25. | KNR 9-31 0102-03 analogia | Otulina z wełny mineralnej w płaszczu z folii alu, λ (20°C)=0,038W/mK o średnicy wewn. 28 mm grubość 30mm | m | 20 |  | 1 | 0
26. | KNR 9-31 0102-08 analogia | Otulina z wełny mineralnej w płaszczu z folii alu, λ (20°C)=0,038W/mK o średnicy wewn. 35 mm grubość 40mm | m | 25 |  | 1 | 0
27. | KNR-W 2-15 0411-02 analogia | Zawór kulowy DN20 | szt. | 6 |  | 1 | 0
28. | KNR-W 2-15 0411-03 analogia | Zawór kulowy DN25 | szt. | 3 |  | 1 | 0
29. | KNR-W 2-15 0411-04 analogia | Zawór kulowy DN32 | szt. | 5 |  | 1 | 0
30. | KNR-W 2-15 0411-03 analogia | Filtr wody 1" | szt. | 1 |  | 1 | 0
31. | KNR-W 2-15 0411-04 analogia | Filtr wody 1 1/4" | szt. | 1 |  | 1 | 0
32. | KNR-W 2-15 0412-07 analogia | Odpowietrznik automatyczny prosty z zaworem odcinającym | szt. | 6 |  | 1 | 0
33. | KNR-W 2-15 0411-01 analogia | Zawór kulowy ze spustem DN15 | szt. | 3 |  | 1 | 0
34. | KNR-W 2-15 0530-02 analogia | Manometr techniczny 0-6 bar 80 mm z kurkiem manometrycznym trójdrogowym | szt. | 3 |  | 1 | 0
35. | KNR-W 2-15 0530-01 analogia | Termometr bimetaliczny 0-100stC z osłoną termometryczną | szt. | 2 |  | 1 | 0
36. | KNR-W 2-15 0412-02 analogia | Zawór powrotny odcinający kątowy bez nastawy, z funkcją opróżnienia/napełnienia, ze śrubunkiem, kvs=2,5 m3/h DN15 | szt. | 35 |  | 1 | 0
37. | KNR-W 2-15 0412-02 analogia | Zawór termostatyczny grzejnikowy z nastawą wstępną, kątowy, ze śrubunkiem, kvs=0,9 m3/h DN15 | szt. | 35 |  | 1 | 0
38. | KNR 0-35 0215-04 analogia | Głowica termostatyczna z funkcją ograniczenia temperatury i odcięcia, cieczowa, czujnik wbudowany, 8-28stC, biała, montaż na zatrzask | szt. | 35 |  | 1 | 0
39. | KNR-W 2-15 0509-01 analogia | Przeponowe naczynie wzbiorcze do instalacji c.o. o pojemności 18 litrów, PN10, Tmax=70stC, wiszące z obejmą do montażu ściennego | szt. | 1 |  | 1 | 0
40. | KNR-W 2-15 0411-02 analogia | Złącze samoodcinające do naczynia wzbiorczego, PN10, Tmax=70stC | szt. | 1 |  | 1 | 0
41. | KNR-W 2-15 0418-05 analogia | Grzejnik stalowy, płytowy z podłączeniem bocznym 22/500/1000 | szt. | 1 |  | 1 | 0
42. | KNR-W 2-15 0418-01 analogia | Grzejnik stalowy, płytowy z podłączeniem bocznym 11/600/720 | szt. | 1 |  | 1 | 0
43. | KNR-W 2-15 0418-07 analogia | Grzejnik stalowy, płytowy z podłączeniem bocznym 22/600/400 | szt. | 1 |  | 1 | 0
44. | KNR-W 2-15 0418-07 analogia | Grzejnik stalowy, płytowy z podłączeniem bocznym 22/600/520 | szt. | 2 |  | 1 | 0
45. | KNR-W 2-15 0418-07 analogia | Grzejnik stalowy, płytowy z podłączeniem bocznym 22/600/600 | szt. | 2 |  | 1 | 0
46. | KNR-W 2-15 0418-07 analogia | Grzejnik stalowy, płytowy z podłączeniem bocznym 22/600/720 | szt. | 5 |  | 1 | 0
47. | KNR-W 2-15 0418-07 analogia | Grzejnik stalowy, płytowy z podłączeniem bocznym 22/600/800 | szt. | 1 |  | 1 | 0
48. | KNR-W 2-15 0418-07 analogia | Grzejnik stalowy, płytowy z podłączeniem bocznym 22/600/920 | szt. | 10 |  | 1 | 0
49. | KNR-W 2-15 0418-07 analogia | Grzejnik stalowy, płytowy z podłączeniem bocznym 22/600/1000 | szt. | 2 |  | 1 | 0
50. | KNR-W 2-15 0418-07 analogia | Grzejnik stalowy, płytowy z podłączeniem bocznym 22/600/1200 | szt. | 1 |  | 1 | 0
51. | KNR-W 2-15 0418-07 analogia | Grzejnik stalowy, płytowy z podłączeniem bocznym 22/600/1320 | szt. | 1 |  | 1 | 0
52. | KNR-W 2-15 0418-07 analogia | Grzejnik stalowy, płytowy z podłączeniem bocznym 22/900/1600 | szt. | 6 |  | 1 | 0
53. | KNR-W 2-15 0425-03 analogia | Grzejniki łazienkowe drabinkowe 1800/750 | szt. | 1 |  | 1 | 0
54. | KNR 4-07 0310-01 analogia | Płukanie instalacji c.o. - rurociąg | m | 560 |  | 1 | 0
55. | KNR-W 2-15 0436-01 analogia | Próby z dokonaniem regulacji instalacji centralnego ogrzewania (na gorąco) | urz. | 35 |  | 1 | 0
56. | KNR-W 2-15 0406-02 analogia | Próby szczelności instalacji c.o. z rur stalowych i miedzianych w budynkach niemieszkalnych | m | 560 |  | 1 | 0
57. | KNR 4-07 z.sz.r3-3.7.a analogia | Nakłady na zamknięcie dopływu, spuszczenie i napełnienie oraz sprawdzenie szczelności instalacji centralnego ogrzewania | obiekt. | 1 |  | 1 | 0
58. | KNR-W 4-02 0505-02 analogia | Połączenie z istniejącą instalacją c.o. z miedzi | szt. | 2 |  | 1 | 0
59. | KNR 7-28 0203-06 analogia | Przebicie wraz z zamurowaniem i otynkowaniem otworów dla przewodów instalacyjnych w ścianach murowanych | otw. | 28 |  | 1 | 0
60. | analiza indywidualna | Tuleja stalowa ochronna | m | 14 |  | 1 | 0
2 |  | Instalacja c.w.u.
61. | KNR-W 4-02 0152-01 analogia | Demontaż elektrycznego podgrzewacza wody wraz z instalacją elektryczną | szt. | 1 |  | 1 | 0
62. | NNRNKB 202 0838-04 analogia | Odtworzenie powierzchni wykończonej kafelkami | m2 | 2 |  | 1 | 0
63. | KNR-W 4-02 0317-06 analogia | Demontaż gazowego przepływowego podgrzewacza wody Ariston wraz z przewodem spalinowym | szt. | 1 |  | 1 | 0
64. | KNR-W 4-01 0310-04 analogia | Zamurowanie otworów po instalacji przewodzie spalinowym | szt. | 1 |  | 1 | 0
65. | KNR-W 4-01 0706-01 analogia | Wykonanie tynków po zamurowanych przebiciach | szt. | 1 |  | 1 | 0
66. | KNR 2-02 1505-07 analogia | Dwukrotne malowanie farbami emulsyjnymi powierzchni wewnętrznych - suchych tynków z gruntowaniem | m2 | 0.5 |  | 1 | 0
67. | KNR-W 4-02 0609-02 analogia | Demontaż rurociągu miedzianego o śr.zewnętrznej 18 mm | m | 15 |  | 1 | 0
68. | KNR-W 2-15 0110-02 analogia | Rura PVC klejona Dz25 wraz z kształtkami | m | 10 |  | 1 | 0
69. | KNR-W 2-15 0112-01 analogia | Rura PP PN16 20x2,8 wraz z kształtkami | m | 18 |  | 1 | 0
70. | KNR-W 2-15 0112-02 analogia | Rura PP PN16 25x3,5 wraz z kształtkami | m | 20 |  | 1 | 0
71. | KNR-W 2-15 0112-01 analogia | Rura PP Stabi PN20 16x2,7 wraz z kształtkami | m | 10 |  | 1 | 0
72. | KNR-W 2-15 0112-01 analogia | Rura PP Stabi PN20 20x3,4 wraz z kształtkami | m | 15 |  | 1 | 0
73. | KNR-W 2-15 0112-02 analogia | Rura PP Stabi PN20 25x4,2 wraz z kształtkami | m | 18 |  | 1 | 0
74. | KNR 0-34 0101-14 analogia | Otulina PE, λ (20°C)=0,038W/mK o średnicy wewn. 18 mm grubości 25mm | m | 10 |  | 1 | 0
75. | KNR 0-34 0101-01 analogia | Otulina PE, λ (20°C)=0,038W/mK o średnicy wewn. 22 mm grubości 6mm | m | 18 |  | 1 | 0
76. | KNR 0-34 0101-14 analogia | Otulina PE, λ (20°C)=0,038W/mK o średnicy wewn. 22 mm grubości 25mm | m | 15 |  | 1 | 0
77. | KNR 0-34 0101-02 analogia | Otulina PE, λ (20°C)=0,038W/mK o średnicy wewn. 25 mm grubości 6mm | m | 20 |  | 1 | 0
78. | KNR 0-34 0101-15 analogia | Otulina PE, λ (20°C)=0,038W/mK o średnicy wewn. 25 mm grubości 25mm | m | 18 |  | 1 | 0
79. | KNR-W 2-15 0130-03 analogia | Filtr wody 1"w | szt. | 1 |  | 1 | 0
80. | KNR-W 2-15 0130-01 analogia | Filtr wody 1/2"w | szt. | 1 |  | 1 | 0
81. | KNR-W 2-15 0140-03 analogia | Wodomierz skrzydełkowy wody zimnej 1"z Qnom: 2,5 m3/h + 2xzawór kulowy DN25 | kpl. | 1 |  | 1 | 0
82. | KNR-W 2-15 0140-02 analogia | Wodomierz skrzydełkowy wody zimnej 3/4"z Qnom: 1,5 m3/h + 2xzawór kulowy DN20 | kpl. | 1 |  | 1 | 0
83. | KNR-W 2-15 0130-01 analogia | Zawór kulowy DN15 | szt. | 5 |  | 1 | 0
84. | KNR-W 2-15 0130-02 analogia | Zawór kulowy DN20 | szt. | 8 |  | 1 | 0
85. | KNR-W 2-15 0130-01 analogia | Zawór kątowy DN10 | szt. | 2 |  | 1 | 0
86. | KNR-W 2-15 0116-08 analogia | Wąż w oplocie nierdzewnym 500 mm | szt. | 2 |  | 1 | 0
87. | KNR-W 2-15 0130-02 analogia | Zawór antyskażeniowy klasy EA DN20 | szt. | 1 |  | 1 | 0
88. | KNR-W 2-15 0526-01 analogia | Zawór bezpieczeństwa membranowy DN15 1/2" d0=12 mm po=6 bar | szt. | 60 |  | 1 | 0
89. | KNR-W 2-15 0509-01 analogia | Naczynie wzbiorcze przeponowe z trójnikiem montażowym o pojemności 25 l, PN10 | szt. | 1 |  | 1 | 0
90. | KNR-W 2-15 0130-01 analogia | Zawór kulowy ze spustem DN15 | szt. | 5 |  | 1 | 0
91. | KNR-W 2-15 0530-02 analogia | Manometr techniczny 0-10 bar 80 mm z kurkiem manometrycznym trójdrogowym | szt. | 1 |  | 1 | 0
92. | KNR-W 2-15 0130-02 analogia | Zawór termnostatyczny trójdrogowy przeciwpoparzeniowy, zakres nastawy 35-75stC, kvs 2,1 m3/h, 3xG1", wbudowane zawory zwrotne DN20 | szt. | 1 |  | 1 | 0
93. | KNR-W 2-15 0530-01 analogia | Termometr bimetaliczny 0-100stC z osłoną termometryczną | szt. | 1 |  | 1 | 0
94. | KNR-W 2-15 0143-03 analogia | Pojemnościowy podgrzewacz c.w.u. o pojemności 300 litrów z jedną wężownicą, stojący, stalowy emaliowany wg DIN4753, izolacja PU, PN10, Tmax=95stC, klasa energetyczna C, powierzchnia wymiany ciepła 1,45 m2, wydajność ciągła c.w.u. przy Tz= 80 °C, podgrzew c.w.u. z 10 na 60 ° - 37 kW, anoda magnazowa, termometr, właz rewizyjny | kpl. | 1 |  | 1 | 0
95. | KNR-W 2-15 0128-02 analogia | Płukanie instalacji wodociągowej w budynkach niemieszkalnych | m | 91 |  | 1 | 0
96. | KNR-W 2-15 0127-03 analogia | Próba szczelności instalacji wodociągowych z rur z tworzyw sztucznych w budynkach niemieszkalnych (rurociąg o śr. do 63 mm) | m | 91 |  | 1 | 0
97. | KNR-W 4-02 0118-03 analogia | Włączenie do istniejącej instalacji wodociągowej | szt. | 1 |  | 1 | 0
98. | KNR 9-29 0108-01 analogia | Rozbiórka sufitów podwieszanych z płyt gipsowo-kartonowych przy powierzchni rozbiórki do 5 m2 - okładzina pojedyncza | m2 | 5 |  | 1 | 0
99. | KNR 9-29 0320-01 analogia | Uzupełnienie okładzin z płyt gipsowo-kartonowych sufitu podwieszonego przy powierzchni uzupełnienia do 5 m2 - pierwsza warstwa o grubości do 12,5 mm | m2 | 5 |  | 1 | 0
100. | KNR 7-28 0209-01 analogia | Wykucie wraz z zamurowaniem i otynkowaniem bruzd w ścianach | m | 10 |  | 1 | 0
101. | KNR 7-28 0203-06 analogia | Przebicie wraz z zamurowaniem i otynkowaniem otworów dla przewodów instalacyjnych w ścianach murowanych | otw. | 10 |  | 1 | 0
102. | analiza indywidualna | Tuleja stalowa ochronna | m | 5 |  | 1 | 0
3 |  | Wewnętrzna instalacja gazu
103. | KNR-W 4-02 0312-03 analogia | Demontaż rurociągów gazowych stalowych do DN50 prowadzonych natynkowo | m | 50 |  | 1 | 0
104. | KNR-W 4-01 0310-04 analogia | Zamurowanie otworów po instalacji gazowej | szt. | 4 |  | 1 | 0
105. | KNR-W 4-01 0706-01 analogia | Wykonanie tynków po zamurowanych przebiciach | szt. | 4 |  | 1 | 0
106. | KNR 2-02 1505-07 analogia | Dwukrotne malowanie farbami emulsyjnymi powierzchni wewnętrznych - suchych tynków z gruntowaniem | m2 | 1 |  | 1 | 0
107. | KNR-W 4-02 0314-05 analogia | Demontaż małej armatury (kurki, filtry, węże podłączeniowe) | szt. | 10 |  | 1 | 0
108. | KNR-W 2-15 0315-01 analogia | Kocioł gazowy dwufunkcyjny, kondensacyjny, z zamkniętą komorą spalania (OSP); moc cieplna max (reżim wysokotemperaturowy) 24 kW; modulacja mocy palnika w zakresie 20-100%; palnik gazowy o pełnym wstępnym zmieszaniu; wymiennik ciepła ze stali nierdzewnej; klasa energetyczna A; regulacja pogodowa z czujnikiem temperatury zewnętrznej + okablowanie czujnika; wyposażenie – pompa obiegowa, zawór bezpieczeństwa, naczynie wzbiorcze 8l, czujnik braku wody, by-pass uzupełniający, termometr cyfrowy, ogranicznik i regulator temperatury, odpowietrznik; obudowa stalowa, lakierowana proszkowo, biała; wyświetlacz LCD; zasilanie elektryczne 230V; wymiary wys./szer./gł. 800/450/350 mm; masa 45 kg; regulator pomieszczeniowy z wyświetlaczem LCD do realizacji programów godzinowych oraz tygodniowych z czujnikiem temp. wewnętrznej + okablowanie; stelaż montażowy ścienny | kpl. | 1 |  | 1 | 0
109. | KNR AT-99 0502-04 analogia | Przewód kominowy powietrzno spalinowy (OSP)125/80 - wg dokumentacji projektowej | m | 7.5 |  | 1 | 0
110. | analiza indywidualna | Kocioł gazowy jednofunkcyjny, kondensacyjny, z zamkniętą komorą spalania (świetlica); moc cieplna max(reżim wysokotemperaturowy) 29 kW; modulacja mocy palnika w zakresie 20-100%; palnik gazowy o pełnym wstępnym zmieszaniu; wymiennik ciepła ze stali nierdzewnej; klasa energetyczna A; regulacja pogodowa z czujnikiem temperatury zewnętrznej + okablowanie czujnika, sterowanie obiegiem c.o. oraz ładowaniem i temperaturą w zasobniku c.w.u.; czujnik przylgowy temperatury c.o. + okablowanie; czujnik zanurzeniowy lub mufowy temperatury zasobnika + okablowanie; wyposażenie kotła – dwie pompy: obiegowa c.o. i ładująca zasobnik c.w.u. lub jedna pompa obiegowa c.o. oraz zawór trójdrogowy przełączny, zawór bezpieczeństwa, czujnik braku wody, termometr cyfrowy, ogranicznik i regulator temperatury, odpowietrznik; obudowa stalowa, lakierowana proszkowo, biała; wyświetlacz LCD; zasilanie elektryczne 230V; wymiary wys./szer./gł. 850/480/350 mm; masa 48 kg; regulator pomieszczeniowy z wyświetlaczem LCD do realizacji programów godzinowych oraz tygodniowych z czujnikiem temp. wewnętrznej + okablowanie; pompka kondesatu kotłowego - zbiornik 2 litry, Gmax=5,5 l/min, Hmax=4,5 m, zasilanie 230 V, wymiary 260 x 143 x 169 mm; stelaż montażowy ścienny | kocioł | 1 |  | 1 | 0
111. | KNR AT-99 0502-05 analogia | Przewód kominowy powietrzno spalinowy (świetlica) 125/80 - wg dokumentacji projektowej | m | 6 |  | 1 | 0
112. | KNR-W 2-15 0303-03 analogia | Rura stalowa czarna bez szwu łączona przez spawanie DN25 wraz z kształtkami | m | 23 |  | 1 | 0
113. | KNR-W 2-15 0303-05 analogia | Rura stalowa czarna bez szwu łączona przez spawanie DN40 wraz z kształtkami | m | 15 |  | 1 | 0
114. | KNR-W 2-02 1517-01 analogia | Dwukrot.malowanie farbą olejną lub ftalową rur stalowych i blaszanych o śr. do 50 mm - wraz z czyszczeniem i gruntowaniem | m | 38 |  | 1 | 0
115. | KNR INSTAL 0406-03 analogia | Przejście rurowe stal/miedź O18x1/DN15 | szt. | 12 |  | 1 | 0
116. | KNR INSTAL 0406-05 analogia | Przejście rurowe stal/miedź O28x1,5/DN25 | szt. | 8 |  | 1 | 0
117. | KNR INSTAL 0406-06 analogia | Przejście rurowe stal/miedź O35x1,5/DN32 | szt. | 1 |  | 1 | 0
118. | KNR-W 2-15 0306-04 analogia | Rura miedziana do gazu O18x1,0 wraz z kształtkami | m | 4 |  | 1 | 0
119. | KNR-W 2-15 0306-06 analogia | Rura miedziana do gazu O28x1,5 wraz z kształtkami | m | 25 |  | 1 | 0
120. | KNR-W 2-15 0306-07 analogia | Rura miedziana do gazu O35x1,5 wraz z kształtkami | m | 17 |  | 1 | 0
121. | KNR-W 2-15 0312-03 analogia | Zawór kulowy do gazu, PN10 DN25 | szt. | 2 |  | 1 | 0
122. | KNR-W 2-15 0312-01 analogia | Zawór kulowy do gazu, PN10 DN15 | szt. | 4 |  | 1 | 0
123. | KNR-W 2-15 0312-03 analogia | Filtr siatkowy do gazu, PN10 DN25 | szt. | 2 |  | 1 | 0
124. | analiza indywidualna | Atestowane połączenie elastyczne do gazu, w oplocie nierdzewnym, obustronny śrubunek zewnętrzny, L=500 mm G1/2" | szt. | 4 |  | 1 | 0
125. | KNR 7-28 0203-06 analogia | Przebicie wraz z zamurowaniem i otynkowaniem otworów dla przewodów instalacyjnych w ścianach murowanych | otw. | 12 |  | 1 | 0
126. | analiza indywidualna | Tuleja stalowa ochronna | m | 6 |  | 1 | 0
127. | KNR 7-28 0203-06 analogia | Wybicie otworu wentylacji grawitacyjnej 21x14 cm | otw. | 1 |  | 1 | 0
128. | KNR-W 4-01 0324-02 analogia | Kratka wentylacyjna 21x14 cm | szt. | 1 |  | 1 | 0
129. | KNR-W 4-01 0310-06 analogia | Oczyszczenie przewodów kominowych | m | 12 |  | 1 | 0
130. | KNR AT-99 0502-06 analogia | Czyszczenie istniejącego przewodu kominowego, uszczelnienie elastycznym wielowarstwowym rękawem renowacyjnym do kominów murowanych, wymiary przewodu kominowego (szacunkowe) 25x25 cm | m | 7 |  | 1 | 0
131. | KNR AT-99 0502-04 analogia | Czyszczenie istniejącego przewodu kominowego, uszczelnienie elastycznym wielowarstwowym rękawem renowacyjnym do kominów murowanych, wymiary przewodu kominowego (szacunkowe) 14x14 cm | m | 5 |  | 1 | 0
132. | KNR-W 4-01 0324-02 analogia | Kratka nawiewna osiatkowana biała FI160 | szt. | 1 |  | 1 | 0
133. | KNR-W 2-17 0137-01 analogia | Kratka transferowa drzwiowa biała A=220 cm2 440x120 mm | szt. | 1 |  | 1 | 0
134. | KNR-W 2-15 0307-01 analogia | Próba instalacji gazowej na ciśnienie dla wykonawcy i dostawcy gazu za gazomierzem | lokal. | 1 |  | 1 | 0
135. | analiza indywidualna | Odbiór kominiarski przewodow kominowych | kpl | 2 |  | 1 | 0
136. | KNR-W 2-15 0517-02 analogia | Uruchomienie kotłowni gazowej | kpl. | 1 |  | 1 | 0
137. | analiza indywidualna | Wykonanie zasilania elektrycznego pod projektowany kocioł gazowy | szt. | 2 |  | 1 | 0
4 |  | Remont pomieszczenia kotłowni
138. | kalkulacja indywidualna Uproszczona | Oczyszczenie pomieszczenia | kpl. | 1 |  | 1 | 0
139. | KNR 4-01 0701-02 analogia | Odbicie tynków wewnętrznych z zaprawy cementowo-wapiennej na ścianach, filarach, pilastrach o powierzchni odbicia do 5 m2 | m2 | 25.05 |  | 1 | 0
140. | KNR 4-01 1202-09 analogia | Zeskrobanie i zmycie starej farby w pomieszczeniach o powierzchni podłogi ponad 5 m2 | m2 | 50.09 |  | 1 | 0
141. | KNR 4-01 0724-01 analogia | Uzupełnienie tynków zewnętrznych zwykłych kat. I o podłożach z cegły, pustaków ceramicznych, gazo-i pianobetonów ( do 1 m2 w 1 miejscu ) | m2 | 26.52 |  | 1 | 0
142. | KNR 4-01 1206-02 analogia | Dwukrotne malowanie farbami olejnymi wewn.ścian bez szpachlowania - lamperie | m2 | 27.88 |  | 1 | 0
143. | KNR 4-01 1204-02 analogia | Dwukrotne malowanie farbami emulsyjnymi wewnętrznych ścian | m2 | 8.2 |  | 1 | 0
144. | KNR 4-01 1204-01 analogia | Dwukrotne malowanie farbami emulsyjnymi sufitów | m2 | 15.49 |  | 1 | 0
145. | KNR-W 2-02 0147-01 analogia | Nadproża prefabrykowane | m | 2.5 |  | 1 | 0
146. | KNR 4-01 0335-05 analogia | Wykucie bruzd poziomych 1/2x1 1/2 ceg. w ścianach z cegieł na zaprawie wapiennej | m | 2 |  | 1 | 0
147. | KNNR 3 0702-06 analogia | Montaż nowych drzwi wewnętrznych REI 30 | m2 | 1.6 |  | 1 | 0
148. | KNR 4-04 0301-03 analogia | Rozebranie podłoża z betonu żwirowego o grubości do 15 cm | m3 | 2.32 |  | 1 | 0
149. | KNNR 1 0303-03 analogia | Odspojenie gruntu i przewóz taczkami na odl.do 10 m w gr.kat. IV | m3 | 3.25 |  | 1 | 0
150. | KNR 2-18 0913-03 analogia | Klapa osłaniająca studzienkę schładzającą | szt. | 1 |  | 1 | 0
151. | KNNR 2 1201-01 analogia | Podkłady betonowe pod podłogi i posadzki - 10cm, pod nową posadzkę | m3 | 3.25 |  | 1 | 0
152. | KNR-W 2-02 0606-01 analogia | Izolacje przeciwwilgociowe i przeciwwodne z folii polietylenowej - poziome podposadzkowe | m2 | 15.49 |  | 1 | 0
153. | KNR 2-22 1003-02 analogia | Posadzki betonowe grubości 5 cm zatarte na gładko | m2 | 15.49 |  | 1 | 0
154. | KNR 2-22 1003-03 analogia | Posadzki betonowe - dodatek za pogrubienie o 1 cm (docelowa grubość 7 cm) | m2 | 15.49 |  | 2 | 0
155. | ZKNR C-1 0308-04 analogia | Izolacje przeciwwilgociowe i przeciwwodne. Wykonanie izolacji przeciw zawilgoceniu przy użyciu elastycznej powłoki uszczelniającej | m2 | 15.49 |  | 1 | 0
156. | KNNR 2 1203-02 analogia | Posadzki jedno i dwubarwne z płytek z kamieni sztucznych o wym. ponad 15x15 cm , | m2 | 15.49 |  | 1 | 0
157. | KNNR 2 1203-03 analogia | Cokoliki z kształtek z kamieni sztucznych układanych na zaprawie | m | 16.4 |  | 1 | 0
158. | kalkulacja indywidualna Uproszczona | Oznakowanie stopnia pasem ostrzegawczym w kolorze żółto-czarnym. | kpl. | 1 |  | 1 | 0
159. | KNR 4-01 0108-06 analogia | Wywóz i zagospodarowanie urobku w zakresie wykonawcy | m3 | 3.25 |  | 1 | 0
160. | analiza indywidualna | Zagospodarowanie gruzu i odpadów powstałych w czasie robót w zakresie wykonawcy | m3 | 0.85 |  | 1 | 0
5 |  | Zewnętrzna instalacja gazu
5.1 |  | Nawierzchnie z zelementów rozbieralnych
5.1.1 |  | Demontaż nawierzchni z elementów rozbieralnych
161. | KNR 2-31 0805-05 analogia | Mechaniczne rozebranie nawierzchni z kostki brukowej o wysokości 8 cm na podsypce cementowo-piaskowej | m2 | 1.6 |  | 1 | 0
162. | KNR 2-31 0802-07 analogia | Mechaniczne rozebranie podbudowy z kruszywa kamiennego o grubości 15 cm | m2 | 1.6 |  | 1 | 0
163. | KNR 2-31 0814-02 analogia | Rozebranie obrzeży 8x30 cm na podsypce piaskowej | m | 4 |  | 1 | 0
164. | analiza indywidualna | Zagospodarowanie gruzu i odpadów powstałych w czasie robót w zakresie wykonawcy | m3 | 0.37 |  | 1 | 0
5.1.2 |  | Odtworzenie nawierzchni z elementów rozbieralnych
165. | KNR 2-31 0103-02 analogia | Ręczne profilowanie i zagęszczenie podłoża pod warstwy konstrukcyjne nawierzchni | m2 | 1.6 |  | 1 | 0
166. | KNR 2-31 0114-05 analogia | Podbudowa z kruszywa łamanego - warstwa dolna o grubości po zagęszczeniu 15 cm | m2 | 1.6 |  | 1 | 0
167. | KNR 2-31 0114-07 0114-08 analogia | Podbudowa z kruszywa łamanego - warstwa górna o grubości po zagęszczeniu 15 cm | m2 | 1.6 |  | 1 | 0
168. | KNR 2-31 0511-03 analogia | Warstwa ścieralna z kostki betonowej gr. 8cm na podsypce cementowo-piaskowej 1:4 gr. 3cm - kostka niefazowana kolor szary | m2 | 1.6 |  | 1 | 0
169. | KNR 2-31 0407-05 analogia | Obrzeża betonowe o wymiarach 30x8 cm na podsypce cementowo-piaskowej z wypełnieniem spoin zaprawą cementową | m | 4 |  | 1 | 0
5.2 |  | Roboty ziemne
170. | KNR-W 2-01 0113-03 analogia | Roboty pomiarowe przy liniowych robotach ziemnych - wytyczenie obiektów budowlanych wraz z inwentaryzacją powykonawczą | km | 0.03 |  | 1 | 0
171. | KNNR 1 0603-01 analogia | Odwodnienie wykopów | godz. | 12 |  | 1 | 0
172. | KNR 2-01 0217-05 analogia | Wykopy oraz przekopy wykonywane koparkami podsiębiernymi 0.40 m3 na odkład w gruncie kat.I-IV | m3 | 32.9 |  | 1 | 0
173. | KNR 2-01 0310-03 analogia | Ręczne wykopy ciągłe lub jamiste ze skarpami o szer.dna do 1.5 m i głębok.do 1.5m ze złożeniem urobku na odkład - przyjęto 10% wykopów | m3 | 3.66 |  | 1 | 0
174. | KNNR 1 0313-01 analogia | Pełne umocnienie ścian wykopów wraz z rozbiórką palami szalunkowymi stalowymi (wypraskami) w gruntach suchych ; wykopy.o szerokości do 1 m i głębokości do 3.0 m; grunt kat. I-IV | m2 | 73.95 |  | 1 | 0
175. | KNNR 4 1411-03 analogia | Podłoża pod kanały i obiekty z materiałów sypkich grub. 20 cm | m3 | 5.56 |  | 1 | 0
176. | KNR 2-28 0501-09 analogia | Obsypka piaskowa - 30 cm ponad wierzch rury | m3 | 9.66 |  | 1 | 0
177. | KNNR 1 0321-02 analogia | Mechaniczne zasypywanie wnęk za ścianami budowli inżynieryjnych przy wys. zasypania do 4 m; grunt kat.III-IV | m3 | 19.21 |  | 1 | 0
178. | KNNR 1 0318-02 analogia | Ręczne zasypywanie wykopów o ścianach pionowych o szerokości 0.8-2.5 m i głęb.do 1.5 m w gr.kat. IV wraz z zagęszczeniem ręcznym- 10% z całości | m3 | 2.13 |  | 1 | 0
179. | analiza indywidualna | Wywóz i zagospodarowanie nadmiaru gruntu z wykopów w zakrsie wykonawcy | m3 | 15.22 |  | 1 | 0
180. | KNR 2-01 0215-07 analogia | Przekopy kontrolne | m3 | 4.5 |  | 1 | 0
5.3 |  | Roboty ziemne demontaż
181. | KNNR 1 0603-01 analogia | Odwodnienie wykopów | godz. | 12 |  | 1 | 0
182. | KNR 2-01 0217-05 analogia | Wykopy oraz przekopy wykonywane koparkami podsiębiernymi 0.40 m3 na odkład w gruncie kat.I-IV | m3 | 44.94 |  | 1 | 0
183. | KNR 2-01 0310-03 analogia | Ręczne wykopy ciągłe lub jamiste ze skarpami o szer.dna do 1.5 m i głębok.do 1.5m ze złożeniem urobku na odkład - przyjęto 10% wykopów | m3 | 4.86 |  | 3 | 0
184. | KNNR 1 0313-01 analogia | Pełne umocnienie ścian wykopów wraz z rozbiórką palami szalunkowymi stalowymi (wypraskami) w gruntach suchych ; wykopy.o szerokości do 1 m i głębokości do 3.0 m; grunt kat. I-IV | m2 | 108 |  | 1 | 0
185. | KNNR 1 0321-02 analogia | Mechaniczne zasypywanie wnęk za ścianami budowli inżynieryjnych przy wys. zasypania do 4 m; grunt kat.III-IV | m3 | 44.82 |  | 1 | 0
186. | KNNR 1 0318-02 analogia | Ręczne zasypywanie wykopów o ścianach pionowych o szerokości 0.8-2.5 m i głęb.do 1.5 m w gr.kat. IV wraz z zagęszczeniem ręcznym- 10% z całości | m3 | 4.98 |  | 1 | 0
187. | KNR 2-01 0215-07 analogia | Przekopy kontrolne | m3 | 4.5 |  | 1 | 0
5.4 |  | Roboty montażowe
188. | KNR 4-05I 0121-01 analogia | Demontaż rurociągów gazowych układanych w gruncie, odłączenie od układu pomiarowego | m | 45 |  | 1 | 0
189. | analiza indywidualna | Prefabrykowane podejście stalowe pod szafkę, ze złączem stal/PE oraz gwintem PE32/DN25 | szt. | 2 |  | 1 | 0
190. | analiza indywidualna | Prefabrykowane podejście stalowe pod szafkę, ze złączem stal/PE oraz gwintem PE50/DN40 | szt. | 2 |  | 1 | 0
191. | KNR-W 2-19 0301-03 analogia | Rura do gazu PE O32x3,0 PE100 SDR11 | m | 30 |  | 1 | 0
192. | KNR-W 2-19 0301-05 analogia | Rura do gazu PE O50x4,6 PE100 SDR11 | m | 30 |  | 1 | 0
193. | KNR-W 2-19 0303-03 analogia | Kolano 90 łączone elektroodporowo do gazu O32 | szt. | 2 |  | 1 | 0
194. | KNR-W 2-19 0303-05 analogia | Kolano 90 łączone elektroodporowo do gazu O50 | szt. | 2 |  | 1 | 0
195. | KNNR-W 9 0814-02 analogia | Rura osłonowa dwudzielna z PCW - D 110 mm | m | 2 |  | 1 | 0
196. | KNR-W 2-19 0102-01 analogia | Oznakowanie trasy gazociągu ułożonego w ziemi taśmą z tworzywa sztucznego | m | 60 |  | 1 | 0
197. | KNR-W 2-19 0102-01 analogia | Drut sygnalizacyjny Cu 2,5 mm2 | m | 70 |  | 1 | 0
198. | KNR-W 2-15 0142-01 analogia | Szafka gazowa na zawór kulowy tworzywowa żółta natynkowa 30x30x15 cm | szt. | 2 |  | 1 | 0
199. | KNR-W 2-15 0312-03 analogia | Zawór kulowy do gazu, PN10 DN25 | szt. | 1 |  | 1 | 0
200. | KNR-W 2-15 0312-05 analogia | Zawór kulowy do gazu, PN10 DN40 | szt. | 1 |  | 1 | 0
201. | KNR-W 2-15 0312-05 analogia | Włączenie w instalację DN40 za gazomierzem | szt. | 1 |  | 1 | 0
202. | KNR-W 2-15 0312-03 analogia | Włączenie w instalację DN25 za gazomierzem | szt. | 1 |  | 1 | 0
203. | KNR-W 2-19 0220-02 analogia | Próba szczelności i wytrzymałości gazowych przyłączy domowych | m | 60 |  | 1 | 0
6 |  | Przejścia i uszczelnienia p.poż
204. | analiza indywidualna | Konieczne przejścia i uszczelnienia p.poż dla wszystkich, branż wynikające z aktualnych przepisów | kpl. | 1 |  | 1 | 0
RAZEM: | [6 empty] | 0
Słownie:
Uwaga: Cena jednostkowa to cena wykonania robót przypadających na 1 krotność. Wartość to iloczyn obmiaru, ceny jednostkowej i krotności.
Stawka roboczogodziny: |  |  |  |  | zł
Narzuty:
Koszty pośrednie [Kp] |  |  |  |  | % R,S
Zysk [Z] |  |  |  |  | % R+Kp (R) S+Kp (S)
VAT [V] |  |  |  |  | %Σ(R+Kp (R)+Z(R),M,S+Kp(S)+Z(S))