## Arkusz1
Zał. 1.A
FORMULARZ PRZEDMIARU ROBÓT
Rozbudowa drogi gminnej publicznej nr 626032S ul. Miłej w Suszcu na odcinku od posesji nr 14 do posesji nr 20
Lp | Podstawa wyceny | Opis | Jednostka miary | Ilość | Cena jedn. [zł] | Krotność | Wartość [zł] (5 x 6 x 7)
1 | 2 | 3 | 4 | 5 | 6 | 7 | 8
1. ROBOTY TOWARZYSZĄCE
1.1. | kalk. własna | Nadzory branżowe zgodnie z warunkami wydanymi przez gestorów sieci. 1.0 | kpl. | 1 | 0 | 1 | 0
2. ROBOTY PRZYGOTOWAWCZE I ZIEMNE
2.2. | KNR 2-01 0119-03 | Roboty pomiarowe przy liniowych robotach ziemnych - trasa drogi w terenie równinnym 120/1000 | km | 0.12 | 0 | 1 | 0
2.3. | KNR 2-01 0206-05 | Roboty ziemne wykon.koparkami podsiębiernymi o poj.łyżki 0.60 m3 w gr.kat.IV z transp.urobku samochod.samowyładowczymi na odległość do 1 km - Transport w miejsce wskazane przez inwestora 169.64 | m3 | 169.64 | 0 | 1 | 0
2.4. | KNR 2-01 0214-04 | Nakłady uzupełn.za każde dalsze rozp. 0.5 km transportu ponad 1 km samochodami samowyładowczymi po drogach utwardzonych ziemi kat.III-IV - Transport w miejsce wskazane przez inwestora Krotność = 16 169.64 | m3 | 169.64 | 0 | 16 | 0
3. KONSTRUKCJA NAWIERZCHNI
3.5. | KNR 2-31 0103-04 | Mechaniczne profilowanie i zagęszczenie podłoża pod warstwy konstrukcyjne nawierzchni w gruncie kat. I-IV 424.09 | m2 | 424.09 | 0 | 1 | 0
3.6. | KNR 2-31 0104-07 | Warstwy odsączające z piasku w korycie lub na całej szerokości drogi, wykonanie i zagęszczanie mechaniczne - grubość warstwy po zagęszczeniu 10 cm 424.09 | m2 | 424.09 | 0 | 1 | 0
3.7. | KNR 2-31 0114-01 analogia | Podbudowa z kruszywa łąmanego - warstwa dolna o grubości po zagęszczeniu 20 cm 424.09 | m2 | 424.09 | 0 | 1 | 0
3.8. | KNR 2-31 0114-07 | Podbudowa z kruszywa łamanego - warstwa górna o grub.po zagęszcz. 8 cm 424.09 | m2 | 424.09 | 0 | 1 | 0
3.9. | KNR 2-31 0114-08 | Podbudowa z kruszywa łamanego - warstwa górna - za każdy dalszy 1 cm grubości po zagęszczeniu Krotność = 2 424.09 | m2 | 424.09 | 0 | 2 | 0
4. POBOCZA
4.10. | KNR 2-01 0206-05 | Roboty ziemne wykon.koparkami podsiębiernymi o poj.łyżki 0.60 m3 w gr. kat.IV z transp.urobku samochod.samowyładowczymi na odległość do 1 km - Wykonawca ustali odległość transportu indywidualnie i uwzględni koszty zagospodarowania urobku 22.23 | m3 | 22.23 | 0 | 1 | 0
4.11. | KNR 2-31 0114-07 analogia | Nawierzchnia z kruszywa łamanego - warstwa górna o grub.po zagęszcz. 8 cm 154.87 | m2 | 154.87 | 0 | 1 | 0
4.12. | KNR 2-31 0114-08 | Podbudowa z kruszywa łamanego - warstwa górna - za każdy dalszy 1 cm grubości po zagęszczeniu Krotność = 7 154.87 | m2 | 154.87 | 0 | 7 | 0
4.13. | KNR 2-01 0510-01 | Humusowanie skarp z obsianiem przy grub.warstwy humusu 5 cm 40.0 | m2 | 40 | 0 | 1 | 0
4.14. | KNR 2-01 0510-02 | Humusowanie skarp z obsianiem dodatek za każde nast.5 cm humusu 40.0 | m2 | 40 | 0 | 1 | 0
5. INWENTARYZACJA GEODEZYJNA POWYKONAWCZA
5.15. | Kalkulacja indywidualna | Wykonanie inwentaryzacji geodezyjnej powykonawczej z wprowadzeniem do zasobu kartograficznego 1.0 | kpl. | 1 | 0 | 1 | 0
Wartość kosztorysowa robót bez podatku VAT | [6 empty] | 0
Uwaga: Cena jednostkowa to cena wykonania robót przypadających na 1 krotność. Wartość to iloczyn ilości, ceny jednostkowej i krotności (iloczyn kolumn 5, 6 i 7)
Słownie:
UWAGA: Indywidualną odległość transportu i koszty koszty zagospodarowania urobku w poz. 4.10. uwzględnić w cenie jednostkowej dla tej pozycji.
|  | Stawka roboczogodziny: |  | zł
Narzuty:
|  | Koszty pośrednie [Kp] |  | % R,S
|  | Zysk [Z] |  | % R+Kp (R) S+Kp (S)
|  | VAT [V] |  | %Σ(R+Kp (R)+Z(R),M,S+Kp(S)+Z(S))