## Arkusz1
ZAŁĄCZNIK NR 1A
FORMULARZ PRZEDMIARU ROBÓT : „Modernizacja placu zabaw w Mizerowie”
Lp. | Podstawa | Opis | jedn. | Obmiar | Cena jednostkowa netto (zł) | Krotność | Wartość pozycji netto (zł)
1 | 2 | 3 | 4 | 5 | 6 | 7 | 8
1 |  | Roboty ziemne i przygotowawcze
1.1 | KNR 2-01 0104-03 analogia | Ścinanie drzew piłą ręczną lub siekierą -analogia. Cyprysik groszkowy (fotografia w dokumentacji), usunięcie i utylizacja drzewa, korzeni, karpin | szt. | 1 |  | 1 | 0
1.2 | KNR 2-31 0802-07 analogia | Rozebranie istniejącej nawierzchni bezpiecznej placu zabaw ze żwiru kamiennego o grubości 15 cm (Z istniejącej warstwy 30 cm, do usunięcia 20 cm. 10 cm zostaje jako warstwa odsączająca dla podbudowy pod nawierzchnię gumową) | m2 | 255 |  | 1 | 0
1.3 | KNR 2-31 0802-08 analogia | Rozebranie istniejącej nawierzchni bezpiecznej placu zabaw ze żwiru kamiennego - za każdy dalszy 1 cm grubości Krotność = 5 | m2 | 255 |  | 5 | 0
1.4 | KNR 2-31 1510-05 analogia | Transport wewnętrzny kruszywa łamanego pojazdami samowyładowczymi na odległość do 1 km z załadunkiem mechanicznym-transport na miejsce wskazane przez zamawiającego | t | 90 |  | 1 | 0
0
2 |  | Nawierzchnia bezpieczna EPDM
2.1 | KNR 9-11 0201-04 analogia | Separacja warstw gruntu geowłókninami układanymi wzdłuż do osi drogi sposobem ręcznym - geowłóknina separacyjna oddzielająca warstwę odsączającą od podbudowy | m2 | 255 |  | 1 | 0
2.2 | KNR 2-31 0114-05 analogia | Podbudowa z kruszywa łamanego - warstwa dolna o grubości po zagęszczeniu 15 cm | m2 | 255 |  | 1 | 0
2.3 | KNR 2-31 0114-06 analogia | Podbudowa z kruszywa łamanego - warstwa dolna - za każdy dalszy 1 cm grubości po zagęszczeniu Krotność = -3 | m2 | 255 |  | -3 | 0
2.4 | KNR 2-31 0114-07 analogia | Podbudowa z kruszywa łamanego - warstwa górna klinująca o grubości po zagęszczeniu 8 cm | m2 | 255 |  | 1 | 0
2.5 | KNR 2-31 0114-08 analogia | Podbudowa z kruszywa łamanego - warstwa górna klinująca- za każdy dalszy 1 cm grubości po zagęszczeniu Krotność = -4 | m2 | 255 |  | -4 | 0
2.6 | analiza indywidualna | Nawierzchnia z granulatu gumowego EPDM -nawierzchnia bezpieczna wg dokumentacji. Warstwa wierzchnia wykonana z granulatu EPDM (granulacja: 1-4mm) połączonego jednokomponentowym spoiwem poliuretanowym. Jej grubość wynosi min. 10mm. Warstwa podkładowa wykonana z granulatu gumowego SBR (granulacja: 15-25mm) połączonego lepiszczem poliuretanowym, o łącznej grubości min. 3cm, w zaleznosci od wysokości upadku, podana jako HIC w strefie bezpieczeństwa urządzenia. Kolor nawierzchni: standardowe z palety RAL według ustaleń z zamawiającym Nawierzchnia powinna być odporna na warunki atmosferyczne, o właściwościach odpornych na ścieranie, przepuszczalna dla wody (na podbudowie dynamicznej) oraz nie powodować zbierania się wody na powierzchni. Nawierzchnia powinna mieć certyfikat zgodności z normą PN-EN 1177 na kompletny system z warstwami podbudowy | m2 | 255 |  | 1 | 0
0
3 |  | Obrzeża betonowe placu zabaw
3.1 | KNR 2-31 0402-03 analogia | Ława pod krawężniki betonowa zwykła | m3 | 2.4 |  | 1 | 0
3.2 | KNR 2-31 0407-0300 analogia | Obrzeża betonowe o wymiarach 30x8 cm na podsypce piaskowej z wypełnieniem spoin piaskiem | m | 40 |  | 1 | 0
0
4 |  | Przełożenie kostki brukowej
4.1 | KNR 2-31 1103-01 analogia | Remont cząstkowy nawierzchni z kostki kamiennej nieregularnej o wysokości 6 cm na podsypce piaskowej z wypełnieniem spoin piaskiem | m2 | 20 |  | 1 | 0
0
5 |  | Zakup i montaż wyposażenia placu zabaw - zgodnie z opisem technicznym
5.1 | kalk. wł. | Bujak sprężynowy typu Samochodzik wraz z fundamentem - wg dokumentacji | kpl. | 1 |  | 1 | 0
5.2 | kalk. wł. | Bujak sprężynowy typu Koń wraz z fundamentem - wg dokumentacji | kpl. | 1 |  | 1 | 0
0
Wartość kosztorysowa robót bez podatku VAT | [6 empty] | 0
Słownie:
Uwaga: Cena jednostkowa to cena wykonania robót przypadających na 1 krotność. Wartość to iloczyn obmiaru, ceny jednostkowej i krotności.
|  | Stawka roboczogodziny: |  | zł*
Narzuty:
|  | Koszty pośrednie [Kp] |  | % R,S
|  | Zysk [Z] |  | % R+Kp (R) S+Kp (S)
|  | VAT [V] |  | %Σ(R+Kp (R)+Z(R),M,S+Kp(S)+Z(S))
* sposób wyliczenia stawki roboczogodziny został opisany w UWADZE w pkt. VI. 5 Zaproszenia do składania ofert.
|  | miejscowość, dnia |  | podpis Oferenta