## Arkusz1
Zał. 1.A
Formularz przedmiaru robót
Budowa odcinka ul. Garbarskiej w Suszcu oraz ul. Spokojnej w Kryrach o długości około 246,50mb
Lp | Podstawa wyceny | Opis | Jednostka miary | Ilość | Cena jedn. [zł] | Krotność | Wartość [zł] (5 x 6 x 7)
1 | 2 | 3 | 4 | 5 | 6 | 7 | 8
1. ROBOTY TOWARZYSZĄCE
1.1. | kalk. własna | Nadzory branżowe zgodnie z warunkami wydanymi przez gestorów sieci. 1.0 | kpl. | 1 | 0 | 1 | 0
1.2. | KNR 2-31 1406-04 | Regulacja pionowa studzienek dla zaworów wodociągowych i gazowych 1.0 | szt. | 1 | 0 | 1 | 0
1.3. | KNR 2-31 1406-03 | Regulacja pionowa studzienek dla włazów kanałowych 1.0 | szt. | 1 | 0 | 1 | 0
2. ROBOTY PRZYGOTOWAWCZE I ZIEMNE
2.4. | KNR 2-01 0119-03 | Roboty pomiarowe przy liniowych robotach ziemnych - trasa drogi w terenie równinnym 250/1000 | km | 0.25 | 0 | 1 | 0
2.5. | KNR 2-01 0206-05 | Roboty ziemne wykon. koparkami podsiębiernymi o poj.łyżki 0.60 m3 w gr.kat.IV z transp. urobku samochod. samowyładowczymi na odległość do 1 km - UWAGA: Wykonawca ustali odległość transportu indywidualnie i uwzględni koszty zagospodarowania urobku 366.43 | m3 | 366.43 | 0 | 1 | 0
3. KONSTRUKCJA NAWIERZCHNI
3.6. | KNR 2-31 0103-04 | Mechaniczne profilowanie i zagęszczenie podłoża pod warstwy konstrukcyjne nawierzchni w gruncie kat. I-IV 961.88 | m2 | 961.88 | 0 | 1 | 0
3.7. | KNR 2-31 0104-07 | Warstwy odsączające z piasku w korycie lub na całej szerokości drogi, wykonanie i zagęszczanie mechaniczne - grubość warstwy po zagęszczeniu 10 cm 961.88 | m2 | 961.88 | 0 | 1 | 0
3.8. | KNR 2-31 0114-01 analogia | Podbudowa z kruszywa łąmanego - warstwa dolna o grubości po zagęszczeniu 20 cm 961.88 | m2 | 961.88 | 0 | 1 | 0
3.9. | KNR 2-31 0114-07 | Podbudowa z kruszywa łamanego - warstwa górna o grub.po zagęszcz. 8 cm 961.88 | m2 | 961.88 | 0 | 1 | 0
3.10. | KNR 2-31 0114-08 | Podbudowa z kruszywa łamanego - warstwa górna - za każdy dalszy 1 cm grubości po zagęszczeniu Krotność = 2 961.88 | m2 | 961.88 | 0 | 2 | 0
4. POBOCZA
4.16. | KNR 2-01 0206-05 | Roboty ziemne wykon.koparkami podsiębiernymi o poj.łyżki 0.60 m3 w gr.kat.IV z transp.urobku samochod.samowyładowczymi na odległość do 1 km - UWAGA: Wykonawca ustali odległość transportu indywidualnie i uwzględni koszty zagospodarowania urobku 56.27 | m3 | 56.27 | 0 | 1 | 0
4.18. | KNR 2-31 0114-07 analogia | Nawierzchnia z kruszywa łamanego - warstwa górna o grub.po zagęszcz. 8 cm 393.90 | m2 | 393.9 | 0 | 1 | 0
4.19. | KNR 2-31 0114-08 analogia | Nawierzchnia z kruszywa łamanego - warstwa górna - za każdy dalszy 1 cm grubości po zagęszczeniu Krotność = 7 393.90 | m2 | 393.9 | 0 | 7 | 0
4.20. | KNR 2-01 0510-01 | Humusowanie skarp z obsianiem przy grub.warstwy humusu 5 cm 375.14 | m2 | 246.5 | 0 | 1 | 0
4.21. | KNR 2-01 0510-02 | Humusowanie skarp z obsianiem dodatek za każde nast.5 cm humusu 375.14 | m2 | 246.5 | 0 | 1 | 0
6. INWENTARYZACJA GEODEZYJNA POWYKONAWCZA
6.28. | Kalkulacja indywidualna | Wykonanie inwentaryzacji geodezyjnej powykonawczej z wprowadzeniem do zasobu kartograficznego 1.0 | kpl. | 1 | 0 | 1 | 0
Wartość kosztorysowa robót bez podatku VAT | [6 empty] | 0
Wartość VAT (należy wpisać tylko stawkę % VAT): | [5 empty] | 23% | 0
Wartość brutto: | [6 empty] | 0
Uwaga: Cena jednostkowa to cena wykonania robót przypadających na 1 krotność. Wartość to iloczyn ilości, ceny jednostkowej i krotności (iloczyn kolumn 5, 6 i 7)
Słownie:
UWAGA: Indywidualną odległość transportu i koszty koszty zagospodarowania urobku w poz. 2.5. i 4.16. uwzględnić w cenie jednostkowej dla tej pozycji.
|  | Stawka roboczogodziny: |  | zł
Narzuty:
|  | Koszty pośrednie [Kp] |  | % R,S
|  | Zysk [Z] |  | % R+Kp (R) S+Kp (S)
|  | VAT [V] |  | %Σ(R+Kp (R)+Z(R),M,S+Kp(S)+Z(S))